## 表-04 单位工程招标控制价汇总表
单位工程招标控制价汇总表
工程名称：南方医科大学口腔医院(广东省口腔医院)采购海珠广场院区采购空调机组及通风设备项目 |  |  | 标段： | 第 1 页 共 1 页
序号 | 汇总内容 | 金额:(元) |  |  | 其中：暂估价(元)
1 | 分部分项合计
1.1 | 空调系统
1.2 | 空调冷凝水管系统
2 | 措施合计
2.1 | 绿色施工安全防护措施费 | 40212.1
2.2 | 其他措施费 | 3605.44
3 | 其他项目 | 11241.85 |  |  | －
3.1 | 暂列金额
3.2 | 暂估价
3.3 | 计日工
3.4 | 总承包服务费
3.5 | 预算包干费
3.6 | 工程优质费
3.7 | 概算幅度差
3.8 | 索赔费用
3.9 | 现场签证费用
3.10 | 其他费用
4 | 税前工程造价
5 | 增值税销项税额 |  |  |  | －
6 | 总造价
7 | 人工费
投标报价合计=1+2+3+4+5 |  |  |  |  | 0.00
注：本表适用于单位工程招标控制价或投标报价的汇总，如无单位工程划分，单项工程也使用本表汇总
表—04

## 表-08 分部分项工程和单价措施项目清单与计价表(含分部小计)
分部分项工程和单价措施项目清单与计价表
工程名称：南方医科大学口腔医院(广东省口腔医院)采购海珠广场院区采购空调机组及通风设备项目 |  |  |  |  | 标段： |  |  | 第 1 页 共 8 页
序号 | 项目编码 | 项目名称 | 项目特征描述 | 计量单位 |  | 工程量 | 金额（元）
[7 empty] | 综合单价 |  | 综合合价 | 其中：暂估价
空调系统
1 | 030701004001 | 风机盘管 | 1.名称:变频多联系统天花板内藏风管式室内机 2.型号:FC7100 3.规格:L=1000m/h H余=30Pa,Q冷=7.1KW N冷=0.105kW/220V/50Hz,Q热=8.0KW N热=0.105kW/220V/50Hz 4.安装形式:吊顶式 5.减振器、支架形式、材质:型钢制作安装 | 台 |  | 13
2 | 030701004002 | 风机盘管 | 1.名称:变频多联系统天花板内藏风管式室内机 2.型号:NF45 3.规格:L=900m%%143/h H余=30Pa,Q冷=4.5KW N冷=0.08kW/220V/50Hz,Q热=5.0KW N热=0.105kW/220V/50Hz 4.安装形式:吊顶式 5.减振器、支架形式、材质:型钢制作安装 | 台 |  | 7
3 | 030701004003 | 风机盘管 | 1.名称:变频多联系统天花板内藏风管式室内机 2.型号:NF36 3.规格:L=540m/h H余=30Pa,Q冷=3.6KW N冷=0.072kW/220V/50Hz,Q热=4.0KW N热=0.072kW/220V/50Hz 4.安装形式:吊顶式 5.减振器、支架形式、材质:型钢制作安装 | 台 |  | 40
本页小计
注：为计取规费等的使用，可在表中增设其中：“定额人工费”。
表—08
分部分项工程和单价措施项目清单与计价表
工程名称：南方医科大学口腔医院(广东省口腔医院)采购海珠广场院区采购空调机组及通风设备项目 |  |  |  |  | 标段： |  |  | 第 2 页 共 8 页
序号 | 项目编码 | 项目名称 | 项目特征描述 | 计量单位 |  | 工程量 | 金额（元）
[7 empty] | 综合单价 |  | 综合合价 | 其中：暂估价
4 | 030701004004 | 风机盘管 | 1.名称:变频多联系统天花板内藏风管式室内机 2.型号:NF28 3.规格:L=485m/h H余=30Pa,Q冷=2.8KW N冷=0.068kW/220V/50Hz,Q热=3.2KW N热=0.068kW/220V/50Hz 4.安装形式:吊顶式 5.减振器、支架形式、材质:型钢制作安装 | 台 |  | 16
5 | 030108001001 | 离心式通风机 | 1.名称:低噪音离心式送风风机 2.型号:SF-2-1 3.规格:L=7000m/h H余=300Pa,N=1.5KW/380V/50HZ 风机效率≥60% 4.质量:1.5t 以内 5.材质:按设计要求 6.减振底座形式、数量:型钢 | 台 |  | 1
6 | 030108001002 | 离心式通风机 | 1.名称:低噪音离心式送风风机 2.型号:SF-3-1 3.规格:L=5500m/h H余=300Pa，N=1.5KW/380V/50HZ 风机效率≥60% 4.质量:1.5t 以内 5.材质:按设计图纸要求 6.减振底座形式、数量:型钢 | 台 |  | 2
7 | 030108001003 | 离心式通风机 | 1.名称:低噪音离心式排风风机 2.型号:EF-2-1 3.规格:L=1000m/h H余=200Pa，N=0.25KW/380V/50HZ 风机效率≥60% 4.质量:1.5t 以内 5.材质:按设计图纸要求 6.减振底座形式、数量:型钢 | 台 |  | 1
8 | 030108001004 | 离心式通风机 | 1.名称:低噪音离心式排风风机 2.型号:EF-2-2 3.规格:L=1500m/h H余=200Pa，N=0.25KW/380V/50HZ 风机效率≥60% 4.质量:1.5t 以内 5.材质:按设计图纸要求 6.减振底座形式、数量:型钢 | 台 |  | 1
本页小计
注：为计取规费等的使用，可在表中增设其中：“定额人工费”。
表—08
分部分项工程和单价措施项目清单与计价表
工程名称：南方医科大学口腔医院(广东省口腔医院)采购海珠广场院区采购空调机组及通风设备项目 |  |  |  |  | 标段： |  |  | 第 3 页 共 8 页
序号 | 项目编码 | 项目名称 | 项目特征描述 | 计量单位 |  | 工程量 | 金额（元）
[7 empty] | 综合单价 |  | 综合合价 | 其中：暂估价
9 | 030108001005 | 离心式通风机 | 1.名称:低噪音离心式排风风机 2.型号:EF-2-3 3.规格:L=3000m/h H余=200Pa，N=0.55KW/380V/50HZ 风机效率≥60% 4.质量:1.5t 以内 5.材质:按设计图纸要求 6.减振底座形式、数量:型钢 | 台 |  | 1
10 | 030108001006 | 离心式通风机 | 1.名称:低噪音离心式排风风机 2.型号:EF-3-1/2/4 3.规格:L=1000m/h H余=200Pa，N=0.25KW/380V/50HZ 风机效率≥60% 4.质量:1.5t 以内 5.材质:按设计图纸要求 6.减振底座形式、数量:型钢 | 台 |  | 3
11 | 030108001007 | 离心式通风机 | 1.名称:低噪音离心式排风风机 2.型号:EF-3-3 3.规格:L=1500m/h H余=200Pa，N=0.25KW/380V/50HZ 风机效率≥60% 4.质量:1.5t 以内 5.材质:按设计图纸要求 6.减振底座形式、数量:型钢 | 台 |  | 1
12 | 030701003001 | 变频多联系统室外机(36HP) | 1.名称:变频多联系统室外机(36HP) 2.型号:KT-01 3.规格:Q冷=28KW,N冷=6.82KW/380V/50HZ，Q热=31.5KW,N热=6.87KW/380V/50HZ，噪音≤63dB(A)，IPLV≥3.5,制冷COP=4.1,制热COP=4.58，采用环保冷媒 4.安装形式:落地式 5.质量:1.0t以内 6.隔震垫(器)、支架形式、材质:型钢 | 台 |  | 1
本页小计
注：为计取规费等的使用，可在表中增设其中：“定额人工费”。
表—08
分部分项工程和单价措施项目清单与计价表
工程名称：南方医科大学口腔医院(广东省口腔医院)采购海珠广场院区采购空调机组及通风设备项目 |  |  |  |  | 标段： |  |  | 第 4 页 共 8 页
序号 | 项目编码 | 项目名称 | 项目特征描述 | 计量单位 |  | 工程量 | 金额（元）
[7 empty] | 综合单价 |  | 综合合价 | 其中：暂估价
13 | 030701003002 | 变频多联系统室外机(28HP) | 1.名称:变频多联系统室外机(28HP) 2.型号:KT-02~03 3.规格:Q冷=78.5KW,N冷=23.05KW/380V/50HZ，Q热=87.5KW,N热=21.6KW/380V/50HZ，噪音≤63dB(A)，IPLV≥3.5,制冷COP=3.40,制热COP=4.05，采用环保冷媒 4.安装形式:落地式 5.质量:1.0t以内 6.隔震垫(器)、支架形式、材质:型钢 | 台 |  | 2
14 | 030701003003 | 变频多联系统室外机(10HP) | 1.名称:变频多联系统室外机(10HP) 2.型号:KT-04 3.规格:Q冷=28KW,N冷=6.82KW/380V/50HZ，Q热=31.5KW,N热=6.87KW/380V/50HZ噪音≤63dB(A)，IPLV≥3.5,制冷COP=4.1,制热COP=4.58，采用环保冷媒 4.安装形式:落地式 5.质量:1.0t以内 6.隔震垫(器)、支架形式、材质:型钢 | 台 |  | 1
15 | 030404033001 | 天花型换气扇 150×300 | 1.名称:天花型换气扇 2.型号:L=100m/h，N=20W/220V/50HZ | 台 |  | 11
16 | 030703011001 | 单层百叶排风口 800×400 | 1.名称:单层百叶排风口 2.规格:800×400 | 个 |  | 6
17 | 030703011002 | 单层百叶排风口 200×200 | 1.名称:单层百叶排风口 2.规格:200×200 | 个 |  | 9
18 | 030703011003 | 单层百叶排风口 300×200 | 1.名称:单层百叶排风口 2.规格:300×200 | 个 |  | 4
19 | 030703011004 | 单层防雨百叶 | 1.名称:单层防雨百叶 2.规格:1000×400 | 个 |  | 2
20 | 030703011005 | 单层防雨百叶 | 1.名称:单层防雨百叶 2.规格:1500×400 | 个 |  | 2
21 | 030703011006 | 单层防雨百叶 | 1.名称:单层防雨百叶 2.规格:2000×400 | 个 |  | 2
本页小计
注：为计取规费等的使用，可在表中增设其中：“定额人工费”。
表—08
分部分项工程和单价措施项目清单与计价表
工程名称：南方医科大学口腔医院(广东省口腔医院)采购海珠广场院区采购空调机组及通风设备项目 |  |  |  |  | 标段： |  |  | 第 5 页 共 8 页
序号 | 项目编码 | 项目名称 | 项目特征描述 | 计量单位 |  | 工程量 | 金额（元）
[7 empty] | 综合单价 |  | 综合合价 | 其中：暂估价
22 | 030703001001 | 70℃防火阀 | 1.名称:70℃防火阀 2.规格:200*120 | 个 |  | 3
23 | 030703001002 | 70℃防火阀 | 1.名称:70℃防火阀 2.规格:100*100 | 个 |  | 4
24 | 030703011007 | 方形散流器 带调节阀 350×350 | 1.名称:方形散流器 带调节阀 2.规格:350×350 | 个 |  | 7
25 | 030703011008 | 方形散流器 带调节阀 300×300 | 1.名称:方形散流器 带调节阀 2.规格:300×300 | 个 |  | 96
26 | 030703011009 | 方形散流器 带调节阀 200×200 | 1.名称:方形散流器 带调节阀 2.规格:200×200 | 个 |  | 3
27 | 030703011010 | 方形散流器 带调节阀 150×150 | 1.名称:方形散流器 带调节阀 2.规格:150×150 | 个 |  | 3
28 | 030703020001 | 消声器 800*400*1000 | 1.类型:消声器 2.规格:800*400*1000 3.支架形式、材质:型钢 4.除锈、刷油设计要求：除轻锈、刷防锈漆两遍、调和漆两遍 | 个 |  | 1
29 | 030703021001 | 排风箱 2000*600*500 | 1.名称:排风箱 2.规格:2000*600*500 3.形式:矩形 4.材质:钢板 5.支架形式、材质:型钢 6.除锈、刷油设计要求：除轻锈、刷防锈漆两遍、调和漆两遍 | 个 |  | 1
30 | 030702001001 | 镀锌钢板 0.6mm | 1.名称:碳钢风管 2.材质:镀锌钢板 3.形状:矩形 4.规格:按设计要求 5.板材厚度:8mm以内 6.管件、法兰等附件及支架设计要求:按设计要求 7.接口形式:按设计要求 8.保温:难燃B级发泡闭孔橡塑保温，保温厚度为25mm | m2 |  | 220.44
本页小计
注：为计取规费等的使用，可在表中增设其中：“定额人工费”。
表—08
分部分项工程和单价措施项目清单与计价表
工程名称：南方医科大学口腔医院(广东省口腔医院)采购海珠广场院区采购空调机组及通风设备项目 |  |  |  |  | 标段： |  |  | 第 6 页 共 8 页
序号 | 项目编码 | 项目名称 | 项目特征描述 | 计量单位 |  | 工程量 | 金额（元）
[7 empty] | 综合单价 |  | 综合合价 | 其中：暂估价
31 | 030702001002 | 镀锌钢板 0.75mm | 1.名称:碳钢风管 2.材质:镀锌钢板 3.形状:矩形 4.规格:按设计要求 5.板材厚度:8mm以内 6.管件、法兰等附件及支架设计要求:按设计要求 7.接口形式:按设计要求 8.保温:难燃B级发泡闭孔橡塑保温，保温厚度为25mm | m2 |  | 43.91
32 | 030702001003 | 镀锌钢板 1mm | 1.名称:碳钢风管 2.材质:镀锌钢板 3.形状:矩形 4.规格:按设计要求 5.板材厚度:1.0mm以内 6.管件、法兰等附件及支架设计要求:按设计要求 7.接口形式:按设计要求 8.保温:难燃B级发泡闭孔橡塑保温，保温厚度为25mm | m2 |  | 14.03
33 | 030702001004 | 镀锌钢板 0.75mm | 1.名称:碳钢风管 2.材质:镀锌钢板 3.形状:矩形 4.规格:按设计要求 5.板材厚度:8mm以内 6.管件、法兰等附件及支架设计要求:按设计要求 7.接口形式:按设计要求 | m2 |  | 355.41
34 | 030404022001 | 控制器 | 1.名称:空调集中控制器 | 台 |  | 1
空调系统合计
空调冷凝水管系统
35 | 031001006001 | 冷凝水管 | 1.材质、规格:De25 UPVC管 2.连接形式:按设计要求 3.保温:难燃B级发泡闭孔橡塑保温，保温厚度为13mm | m |  | 333.16
36 | 031001006002 | 冷凝水管 | 1.材质、规格:De32 UPVC管 2.连接形式:按设计要求 3.保温:难燃B级发泡闭孔橡塑保温，保温厚度为13mm | m |  | 98.83
本页小计
注：为计取规费等的使用，可在表中增设其中：“定额人工费”。
表—08
分部分项工程和单价措施项目清单与计价表
工程名称：南方医科大学口腔医院(广东省口腔医院)采购海珠广场院区采购空调机组及通风设备项目 |  |  |  |  | 标段： |  |  | 第 7 页 共 8 页
序号 | 项目编码 | 项目名称 | 项目特征描述 | 计量单位 |  | 工程量 | 金额（元）
[7 empty] | 综合单价 |  | 综合合价 | 其中：暂估价
37 | 031001006003 | 冷凝水管 | 1.材质、规格:De40 UPVC管 2.连接形式:按设计要求 3.保温:难燃B级发泡闭孔橡塑保温，保温厚度为13mm | m |  | 9.27
38 | 031001004001 | 冷媒管 | 1.材质:无磷冷拉铜管 2.规格、压力等级:φ6.4*0.8mm 3.连接形式:按设计要求 4.保温:难燃B级发泡闭孔橡塑保温 5.备注:含分歧器、及管件 | m |  | 196.62
39 | 031001004009 | 冷媒管 | 1.材质:无磷冷拉铜管 2.规格、压力等级:φ9.52*0.8mm 3.连接形式:按设计要求 4.保温:难燃B级发泡闭孔橡塑保温 5.备注:含分歧器、及管件 | m |  | 152.99
40 | 031001004002 | 冷媒管 | 1.材质:无磷冷拉铜管 2.规格、压力等级:φ12.7*1mm 3.连接形式:按设计要求 4.保温:难燃B级发泡闭孔橡塑保温 5.备注:含分歧器、及管件 | m |  | 239.43
41 | 031001004003 | 冷媒管 | 1.材质:无磷冷拉铜管 2.规格、压力等级:φ15.88*1mm 3.连接形式:按设计要求 4.保温:难燃B级发泡闭孔橡塑保温 | m |  | 166.36
42 | 031001004004 | 冷媒管 | 1.材质:无磷冷拉铜管 2.规格、压力等级:φ19.05*1mm 3.连接形式:按设计要求 4.保温:难燃B级发泡闭孔橡塑保温 5.备注:含分歧器、及管件 | m |  | 82.54
本页小计
注：为计取规费等的使用，可在表中增设其中：“定额人工费”。
表—08
分部分项工程和单价措施项目清单与计价表
工程名称：南方医科大学口腔医院(广东省口腔医院)采购海珠广场院区采购空调机组及通风设备项目 |  |  |  |  | 标段： |  |  | 第 8 页 共 8 页
序号 | 项目编码 | 项目名称 | 项目特征描述 | 计量单位 |  | 工程量 | 金额（元）
[7 empty] | 综合单价 |  | 综合合价 | 其中：暂估价
43 | 031001004005 | 冷媒管 | 1.材质:无磷冷拉铜管 2.规格、压力等级:φ22.2*1.2mm 3.连接形式:按设计要求 4.保温:难燃B级发泡闭孔橡塑保温 5.备注:含分歧器、及管件 | m |  | 29.92
44 | 031001004007 | 冷媒管 | 1.材质:无磷冷拉铜管 2.规格、压力等级:φ28.6*1.3mm 3.连接形式:按设计要求 4.保温:难燃B级发泡闭孔橡塑保温 5.备注:含分歧器、及管件 | m |  | 107.11
45 | 031001004008 | 冷媒管 | 1.材质:无磷冷拉铜管 2.规格、压力等级:φ31.75*1.3mm 3.连接形式:按设计要求 4.保温:难燃B级发泡闭孔橡塑保温 5.备注:含分歧器、及管件 | m |  | 61.53
46 | 031002001001 | 支吊架制作安装 L=40mm*4mm | 1.名称:支吊架制作安装 2.材质:角钢L40*4 3.除轻锈，刷红丹防锈漆2遍，调和漆2遍 | kg |  | 330.85
空调冷凝水管系统合计
分部分项合计
措施项目
47 | 031302007001 | 高层施工增加 |  | 项 |  | 1
48 | 031301017001 | 脚手架搭拆费 |  | 项 |  | 1
单价措施合计
本页小计
合 计
注：为计取规费等的使用，可在表中增设其中：“定额人工费”。
表—08

## 1.1.1综合单价计算表
综合单价计算表
工程名称：南方医科大学口腔医院(广东省口腔医院)采购海珠广场院区采购空调机组及通风设备项目 | [8 empty] | 第 1 页 共 13 页
序号 | 编码 | 名称 | 单位 | 工程量 | 其中：（元） | [6 empty] | 综合单价 （元）
[5 empty] | 人工费 | 材料费 | 机械费 | 管理费 |  | 利润 | 小计
空调系统
1 | 030701004001 | 风机盘管 | 台 | 13
| C7-1-34 | 风机盘管安装 风量(m3/h) 1100以下 | 台 | 13
| C7-4-2 | 设备支架制作 | 100kg | 0.31486
| C7-4-3 | 设备支架安装 | 100kg | 0.31486
| C12-1-5 | 手工除锈 一般钢结构 轻锈 | 100kg | 0.31486
| C12-2-49 换 | 一般钢结构 红丹防锈漆 第一遍 实际遍数(遍):2 | 100kg | 0.31486
| C12-2-197 换 | 喷漆 一般钢结构 防锈漆 第一遍 实际遍数(遍):2 | 100kg | 0.31486
| C1-8-237 | 设备减振台座安装 台座重量(t以内) 0.1 | 座 | 13
2 | 030701004002 | 风机盘管 | 台 | 7
| C7-1-34 | 风机盘管安装 风量(m3/h) 1100以下 | 台 | 7
| C7-4-2 | 设备支架制作 | 100kg | 0.16954
| C7-4-3 | 设备支架安装 | 100kg | 0.16954
| C12-1-5 | 手工除锈 一般钢结构 轻锈 | 100kg | 0.16954
| C12-2-49 换 | 一般钢结构 红丹防锈漆 第一遍 实际遍数(遍):2 | 100kg | 0.16954
| C12-2-197 换 | 喷漆 一般钢结构 防锈漆 第一遍 实际遍数(遍):2 | 100kg | 0.16954
| C1-8-237 | 设备减振台座安装 台座重量(t以内) 0.1 | 座 | 7
3 | 030701004003 | 风机盘管 | 台 | 40
综合单价计算表
工程名称：南方医科大学口腔医院(广东省口腔医院)采购海珠广场院区采购空调机组及通风设备项目 | [8 empty] | 第 2 页 共 13 页
序号 | 编码 | 名称 | 单位 | 工程量 | 其中：（元） | [6 empty] | 综合单价 （元）
[5 empty] | 人工费 | 材料费 | 机械费 | 管理费 |  | 利润 | 小计
| C7-1-34 | 风机盘管安装 风量(m3/h) 1100以下 | 台 | 40
| C7-4-2 | 设备支架制作 | 100kg | 0.9688
| C7-4-3 | 设备支架安装 | 100kg | 0.9688
| C12-1-5 | 手工除锈 一般钢结构 轻锈 | 100kg | 0.9688
| C12-2-49 换 | 一般钢结构 红丹防锈漆 第一遍 实际遍数(遍):2 | 100kg | 0.9688
| C12-2-197 换 | 喷漆 一般钢结构 防锈漆 第一遍 实际遍数(遍):2 | 100kg | 0.9688
| C1-8-237 | 设备减振台座安装 台座重量(t以内) 0.1 | 座 | 40
4 | 030701004004 | 风机盘管 | 台 | 16
| C7-1-34 | 风机盘管安装 风量(m3/h) 1100以下 | 台 | 16
| C7-4-2 | 设备支架制作 | 100kg | 0.38752
| C7-4-3 | 设备支架安装 | 100kg | 0.38752
| C12-1-5 | 手工除锈 一般钢结构 轻锈 | 100kg | 0.38752
| C12-2-49 换 | 一般钢结构 红丹防锈漆 第一遍 实际遍数(遍):2 | 100kg | 0.38752
| C12-2-197 换 | 喷漆 一般钢结构 防锈漆 第一遍 实际遍数(遍):2 | 100kg | 0.38752
| C1-8-237 | 设备减振台座安装 台座重量(t以内) 0.1 | 座 | 16
5 | 030108001001 | 离心式通风机 | 台 | 1
| C1-5-5 | 离心式通(引)风机安装 设备重量(t以内) 1.5 | 台 | 1
综合单价计算表
工程名称：南方医科大学口腔医院(广东省口腔医院)采购海珠广场院区采购空调机组及通风设备项目 | [8 empty] | 第 3 页 共 13 页
序号 | 编码 | 名称 | 单位 | 工程量 | 其中：（元） | [6 empty] | 综合单价 （元）
[5 empty] | 人工费 | 材料费 | 机械费 | 管理费 |  | 利润 | 小计
| C1-8-237 | 设备减振台座安装 台座重量(t以内) 0.1 | 座 | 1
| C7-4-2 | 设备支架制作 | 100kg | 0.144
| C7-4-3 | 设备支架安装 | 100kg | 0.144
| C12-1-5 | 手工除锈 一般钢结构 轻锈 | 100kg | 0.144
| C12-2-49 换 | 一般钢结构 红丹防锈漆 第一遍 实际遍数(遍):2 | 100kg | 0.144
| C12-2-197 换 | 喷漆 一般钢结构 防锈漆 第一遍 实际遍数(遍):2 | 100kg | 0.144
6 | 030108001002 | 离心式通风机 | 台 | 2
| C1-5-5 | 离心式通(引)风机安装 设备重量(t以内) 1.5 | 台 | 2
| C1-8-237 | 设备减振台座安装 台座重量(t以内) 0.1 | 座 | 2
| C7-4-2 | 设备支架制作 | 100kg | 0.288
| C7-4-3 | 设备支架安装 | 100kg | 0.288
| C12-1-5 | 手工除锈 一般钢结构 轻锈 | 100kg | 0.288
| C12-2-49 换 | 一般钢结构 红丹防锈漆 第一遍 实际遍数(遍):2 | 100kg | 0.288
| C12-2-197 换 | 喷漆 一般钢结构 防锈漆 第一遍 实际遍数(遍):2 | 100kg | 0.288
7 | 030108001003 | 离心式通风机 | 台 | 1
| C1-5-5 | 离心式通(引)风机安装 设备重量(t以内) 1.5 | 台 | 1
综合单价计算表
工程名称：南方医科大学口腔医院(广东省口腔医院)采购海珠广场院区采购空调机组及通风设备项目 | [8 empty] | 第 4 页 共 13 页
序号 | 编码 | 名称 | 单位 | 工程量 | 其中：（元） | [6 empty] | 综合单价 （元）
[5 empty] | 人工费 | 材料费 | 机械费 | 管理费 |  | 利润 | 小计
| C1-8-237 | 设备减振台座安装 台座重量(t以内) 0.1 | 座 | 1
| C7-4-2 | 设备支架制作 | 100kg | 0.144
| C7-4-3 | 设备支架安装 | 100kg | 0.144
| C12-1-5 | 手工除锈 一般钢结构 轻锈 | 100kg | 0.144
| C12-2-49 换 | 一般钢结构 红丹防锈漆 第一遍 实际遍数(遍):2 | 100kg | 0.144
| C12-2-197 换 | 喷漆 一般钢结构 防锈漆 第一遍 实际遍数(遍):2 | 100kg | 0.144
8 | 030108001004 | 离心式通风机 | 台 | 1
| C1-5-5 | 离心式通(引)风机安装 设备重量(t以内) 1.5 | 台 | 1
| C1-8-237 | 设备减振台座安装 台座重量(t以内) 0.1 | 座 | 1
| C7-4-2 | 设备支架制作 | 100kg | 0.144
| C7-4-3 | 设备支架安装 | 100kg | 0.144
| C12-1-5 | 手工除锈 一般钢结构 轻锈 | 100kg | 0.144
| C12-2-49 换 | 一般钢结构 红丹防锈漆 第一遍 实际遍数(遍):2 | 100kg | 0.144
| C12-2-197 换 | 喷漆 一般钢结构 防锈漆 第一遍 实际遍数(遍):2 | 100kg | 0.144
9 | 030108001005 | 离心式通风机 | 台 | 1
| C1-5-5 | 离心式通(引)风机安装 设备重量(t以内) 1.5 | 台 | 1
综合单价计算表
工程名称：南方医科大学口腔医院(广东省口腔医院)采购海珠广场院区采购空调机组及通风设备项目 | [8 empty] | 第 5 页 共 13 页
序号 | 编码 | 名称 | 单位 | 工程量 | 其中：（元） | [6 empty] | 综合单价 （元）
[5 empty] | 人工费 | 材料费 | 机械费 | 管理费 |  | 利润 | 小计
| C1-8-237 | 设备减振台座安装 台座重量(t以内) 0.1 | 座 | 1
| C7-4-2 | 设备支架制作 | 100kg | 0.144
| C7-4-3 | 设备支架安装 | 100kg | 0.144
| C12-1-5 | 手工除锈 一般钢结构 轻锈 | 100kg | 0.144
| C12-2-49 换 | 一般钢结构 红丹防锈漆 第一遍 实际遍数(遍):2 | 100kg | 0.144
| C12-2-197 换 | 喷漆 一般钢结构 防锈漆 第一遍 实际遍数(遍):2 | 100kg | 0.144
10 | 030108001006 | 离心式通风机 | 台 | 3
| C1-5-5 | 离心式通(引)风机安装 设备重量(t以内) 1.5 | 台 | 3
| C1-8-237 | 设备减振台座安装 台座重量(t以内) 0.1 | 座 | 3
| C7-4-2 | 设备支架制作 | 100kg | 0.432
| C7-4-3 | 设备支架安装 | 100kg | 0.432
| C12-1-5 | 手工除锈 一般钢结构 轻锈 | 100kg | 0.432
| C12-2-49 换 | 一般钢结构 红丹防锈漆 第一遍 实际遍数(遍):2 | 100kg | 0.432
| C12-2-197 换 | 喷漆 一般钢结构 防锈漆 第一遍 实际遍数(遍):2 | 100kg | 0.432
11 | 030108001007 | 离心式通风机 | 台 | 1
| C1-5-5 | 离心式通(引)风机安装 设备重量(t以内) 1.5 | 台 | 1
综合单价计算表
工程名称：南方医科大学口腔医院(广东省口腔医院)采购海珠广场院区采购空调机组及通风设备项目 | [8 empty] | 第 6 页 共 13 页
序号 | 编码 | 名称 | 单位 | 工程量 | 其中：（元） | [6 empty] | 综合单价 （元）
[5 empty] | 人工费 | 材料费 | 机械费 | 管理费 |  | 利润 | 小计
| C1-8-237 | 设备减振台座安装 台座重量(t以内) 0.1 | 座 | 1
| C7-4-2 | 设备支架制作 | 100kg | 0.144
| C7-4-3 | 设备支架安装 | 100kg | 0.144
| C12-1-5 | 手工除锈 一般钢结构 轻锈 | 100kg | 0.144
| C12-2-49 换 | 一般钢结构 红丹防锈漆 第一遍 实际遍数(遍):2 | 100kg | 0.144
| C12-2-197 换 | 喷漆 一般钢结构 防锈漆 第一遍 实际遍数(遍):2 | 100kg | 0.144
12 | 030701003001 | 变频多联系统室外机(36HP) | 台 | 1
| C7-1-17 | 整体式空调机组(落地式)安装 制冷量(kW) 200以下 | 台 | 1
| C7-4-2 | 设备支架制作 | 100kg | 0.144
| C7-4-3 | 设备支架安装 | 100kg | 0.144
| C12-1-5 | 手工除锈 一般钢结构 轻锈 | 100kg | 0.144
| C12-2-49 换 | 一般钢结构 红丹防锈漆 第一遍 实际遍数(遍):2 | 100kg | 0.144
| C12-2-197 换 | 喷漆 一般钢结构 防锈漆 第一遍 实际遍数(遍):2 | 100kg | 0.144
13 | 030701003002 | 变频多联系统室外机(28HP) | 台 | 2
| C7-1-17 | 整体式空调机组(落地式)安装 制冷量(kW) 200以下 | 台 | 2
| C7-4-2 | 设备支架制作 | 100kg | 0.288
综合单价计算表
工程名称：南方医科大学口腔医院(广东省口腔医院)采购海珠广场院区采购空调机组及通风设备项目 | [8 empty] | 第 7 页 共 13 页
序号 | 编码 | 名称 | 单位 | 工程量 | 其中：（元） | [6 empty] | 综合单价 （元）
[5 empty] | 人工费 | 材料费 | 机械费 | 管理费 |  | 利润 | 小计
| C7-4-3 | 设备支架安装 | 100kg | 0.288
| C12-1-5 | 手工除锈 一般钢结构 轻锈 | 100kg | 0.288
| C12-2-49 换 | 一般钢结构 红丹防锈漆 第一遍 实际遍数(遍):2 | 100kg | 0.288
| C12-2-197 换 | 喷漆 一般钢结构 防锈漆 第一遍 实际遍数(遍):2 | 100kg | 0.288
14 | 030701003003 | 变频多联系统室外机(10HP) | 台 | 1
| C7-1-17 | 整体式空调机组(落地式)安装 制冷量(kW) 200以下 | 台 | 1
| C7-4-2 | 设备支架制作 | 100kg | 0.144
| C7-4-3 | 设备支架安装 | 100kg | 0.144
| C12-1-5 | 手工除锈 一般钢结构 轻锈 | 100kg | 0.144
| C12-2-49 换 | 一般钢结构 红丹防锈漆 第一遍 实际遍数(遍):2 | 100kg | 0.144
| C12-2-197 换 | 喷漆 一般钢结构 防锈漆 第一遍 实际遍数(遍):2 | 100kg | 0.144
15 | 030404033001 | 天花型换气扇 150×300 | 台 | 11
| C4-4-115 | 风扇安装 天花式排气扇 | 台 | 11
16 | 030703011001 | 单层百叶排风口 800×400 | 个 | 6
| C7-3-52 | 风口安装 百叶风口 周长(mm以内) 1280 | 个 | 6
17 | 030703011002 | 单层百叶排风口 200×200 | 个 | 9
| C7-3-51 | 风口安装 百叶风口 周长(mm以内) 900 | 个 | 9
综合单价计算表
工程名称：南方医科大学口腔医院(广东省口腔医院)采购海珠广场院区采购空调机组及通风设备项目 | [8 empty] | 第 8 页 共 13 页
序号 | 编码 | 名称 | 单位 | 工程量 | 其中：（元） | [6 empty] | 综合单价 （元）
[5 empty] | 人工费 | 材料费 | 机械费 | 管理费 |  | 利润 | 小计
18 | 030703011003 | 单层百叶排风口 300×200 | 个 | 4
| C7-3-51 | 风口安装 百叶风口 周长(mm以内) 900 | 个 | 4
19 | 030703011004 | 单层防雨百叶 | 个 | 2
| C7-3-54 | 风口安装 百叶风口 周长(mm以内) 2500 | 个 | 2
20 | 030703011005 | 单层防雨百叶 | 个 | 2
| C7-3-54 | 风口安装 百叶风口 周长(mm以内) 2500 | 个 | 2
21 | 030703011006 | 单层防雨百叶 | 个 | 2
| C7-3-54 | 风口安装 百叶风口 周长(mm以内) 2500 | 个 | 2
22 | 030703001001 | 70℃防火阀 | 个 | 3
| C7-3-29 | 碳钢 调节阀安装 风管防火阀 周长(mm以内) 2200 | 个 | 3
23 | 030703001002 | 70℃防火阀 | 个 | 4
| C7-3-29 | 碳钢 调节阀安装 风管防火阀 周长(mm以内) 2200 | 个 | 4
24 | 030703011007 | 方形散流器 带调节阀 350×350 | 个 | 7
| C7-3-75 | 风口安装 方形散流器 周长(mm以内) 2000 | 个 | 7
| C7-3-22 | 碳钢 调节阀安装 对开多叶调节阀 周长(mm以内) 2800 | 个 | 7
25 | 030703011008 | 方形散流器 带调节阀 300×300 | 个 | 96
综合单价计算表
工程名称：南方医科大学口腔医院(广东省口腔医院)采购海珠广场院区采购空调机组及通风设备项目 | [8 empty] | 第 9 页 共 13 页
序号 | 编码 | 名称 | 单位 | 工程量 | 其中：（元） | [6 empty] | 综合单价 （元）
[5 empty] | 人工费 | 材料费 | 机械费 | 管理费 |  | 利润 | 小计
| C7-3-75 | 风口安装 方形散流器 周长(mm以内) 2000 | 个 | 96
| C7-3-22 | 碳钢 调节阀安装 对开多叶调节阀 周长(mm以内) 2800 | 个 | 96
| 030703011009 | 方形散流器 带调节阀 200×200 | 个 | 3
| C7-3-75 | 风口安装 方形散流器 周长(mm以内) 2000 | 个 | 3
| C7-3-22 | 碳钢 调节阀安装 对开多叶调节阀 周长(mm以内) 2800 | 个 | 3
27 | 030703011010 | 方形散流器 带调节阀 150×150 | 个 | 3
| C7-3-75 | 风口安装 方形散流器 周长(mm以内) 2000 | 个 | 3
| C7-3-22 | 碳钢 调节阀安装 对开多叶调节阀 周长(mm以内) 2800 | 个 | 3
28 | 030703020001 | 消声器 800*400*1000 | 个 | 1
| C7-3-186 | 成品消声器安装(长度1000mm以内) 法兰周长(mm以内) 2500 | 个 | 1
| C7-4-2 | 设备支架制作 | 100kg | 0.02422
| C7-4-3 | 设备支架安装 | 100kg | 0.02422
| C12-1-5 | 手工除锈 一般钢结构 轻锈 | 100kg | 0.02422
| C12-2-49 换 | 一般钢结构 红丹防锈漆 第一遍 实际遍数(遍):2 | 100kg | 0.02422
| C12-2-197 换 | 喷漆 一般钢结构 防锈漆 第一遍 实际遍数(遍):2 | 100kg | 0.02422
29 | 030703021001 | 排风箱 2000*600*500 | 个 | 1
综合单价计算表
工程名称：南方医科大学口腔医院(广东省口腔医院)采购海珠广场院区采购空调机组及通风设备项目 | [8 empty] | 第 10 页 共 13 页
序号 | 编码 | 名称 | 单位 | 工程量 | 其中：（元） | [6 empty] | 综合单价 （元）
[5 empty] | 人工费 | 材料费 | 机械费 | 管理费 |  | 利润 | 小计
| C7-3-214 | 成品静压箱安装 每个(m3以内) 1 | 个 | 1
| C7-4-2 | 设备支架制作 | 100kg | 0.10075
| C7-4-3 | 设备支架安装 | 100kg | 0.10075
| C12-1-5 | 手工除锈 一般钢结构 轻锈 | 100kg | 0.10075
| C12-2-49 换 | 一般钢结构 红丹防锈漆 第一遍 实际遍数(遍):2 | 100kg | 0.10075
| C12-2-197 换 | 喷漆 一般钢结构 防锈漆 第一遍 实际遍数(遍):2 | 100kg | 0.10075
30 | 030702001001 | 镀锌钢板 0.6mm | m2 | 220.44
| C7-2-38 | 镀锌薄钢板矩形风管(δ=1.2mm以内咬口)制作安装 长边长(mm) ≤2000 | 10m2 | 22.044
| C12-5-131 | 发泡橡塑保温板安装 通风管道 厚度(mm以内/层) 30 | 10m2 | 22.044
31 | 030702001002 | 镀锌钢板 0.75mm | m2 | 43.91
| C7-2-38 | 镀锌薄钢板矩形风管(δ=1.2mm以内咬口)制作安装 长边长(mm) ≤2000 | 10m2 | 4.391
| C12-5-131 | 发泡橡塑保温板安装 通风管道 厚度(mm以内/层) 30 | 10m2 | 4.391
32 | 030702001003 | 镀锌钢板 1mm | m2 | 14.03
| C7-2-38 | 镀锌薄钢板矩形风管(δ=1.2mm以内咬口)制作安装 长边长(mm) ≤2000 | 10m2 | 1.403
| C12-5-131 | 发泡橡塑保温板安装 通风管道 厚度(mm以内/层) 30 | 10m2 | 1.403
33 | 030702001004 | 镀锌钢板 0.75mm | m2 | 355.41
综合单价计算表
工程名称：南方医科大学口腔医院(广东省口腔医院)采购海珠广场院区采购空调机组及通风设备项目 | [8 empty] | 第 11 页 共 13 页
序号 | 编码 | 名称 | 单位 | 工程量 | 其中：（元） | [6 empty] | 综合单价 （元）
[5 empty] | 人工费 | 材料费 | 机械费 | 管理费 |  | 利润 | 小计
| C7-2-38 | 镀锌薄钢板矩形风管(δ=1.2mm以内咬口)制作安装 长边长(mm) ≤2000 | 10m2 | 35.541
| C12-5-131 | 发泡橡塑保温板安装 通风管道 厚度(mm以内/层) 30 | 10m2 | 35.541
| 030404022001 | 控制器 | 台 | 1
| C4-4-74 | 控制器安装 主令 | 台 | 1
空调冷凝水管系统
35 | 031001006001 | 冷凝水管 | m | 333.16
| C10-1-328 | 给排水管道 室内塑料排水管(粘接) 公称外径(mm以内) 50 | 10m | 33.316
| C12-5-58 | 泡沫塑料管壳安装 管道φ57 厚度(mm以内) 40 | m3 | 0.001621
36 | 031001006002 | 冷凝水管 | m | 98.83
| C10-1-328 | 给排水管道 室内塑料排水管(粘接) 公称外径(mm以内) 50 | 10m | 9.883
| C12-5-58 | 泡沫塑料管壳安装 管道φ57 厚度(mm以内) 40 | m3 | 0.001917
37 | 031001006003 | 冷凝水管 | m | 9.27
| C10-1-328 | 给排水管道 室内塑料排水管(粘接) 公称外径(mm以内) 50 | 10m | 0.927
| C12-5-58 | 泡沫塑料管壳安装 管道φ57 厚度(mm以内) 40 | m3 | 0.001917
38 | 031001004001 | 冷媒管 | m | 196.62
| C6-9-16 | 紫铜管敷设 管径(mm以下) 10 | 10m | 19.662
综合单价计算表
工程名称：南方医科大学口腔医院(广东省口腔医院)采购海珠广场院区采购空调机组及通风设备项目 | [8 empty] | 第 12 页 共 13 页
序号 | 编码 | 名称 | 单位 | 工程量 | 其中：（元） | [6 empty] | 综合单价 （元）
[5 empty] | 人工费 | 材料费 | 机械费 | 管理费 |  | 利润 | 小计
| C12-5-58 | 泡沫塑料管壳安装 管道φ57 厚度(mm以内) 40 | m3 | 0.23942
39 | 031001004009 | 冷媒管 | m | 152.99
| C6-9-16 | 紫铜管敷设 管径(mm以下) 10 | 10m | 15.299
| C12-5-58 | 泡沫塑料管壳安装 管道φ57 厚度(mm以内) 40 | m3 | 0.1863
40 | 031001004002 | 冷媒管 | m | 239.43
| C6-9-17 | 紫铜管敷设 管径(mm以下) 14 | 10m | 23.943
| C12-5-58 | 泡沫塑料管壳安装 管道φ57 厚度(mm以内) 40 | m3 | 0.32862
41 | 031001004003 | 冷媒管 | m | 166.36
| C6-9-17 | 紫铜管敷设 管径(mm以下) 14 | 10m | 16.636
| C12-5-58 | 泡沫塑料管壳安装 管道φ57 厚度(mm以内) 40 | m3 | 0.22833
42 | 031001004004 | 冷媒管 | m | 82.54
| C6-9-18 | 紫铜管敷设 管径(mm以下) 22 | 10m | 8.254
| C12-5-58 | 泡沫塑料管壳安装 管道φ57 厚度(mm以内) 40 | m3 | 0.21274
43 | 031001004005 | 冷媒管 | m | 29.92
| C6-9-18 | 紫铜管敷设 管径(mm以下) 22 | 10m | 2.992
| C12-5-58 | 泡沫塑料管壳安装 管道φ57 厚度(mm以内) 40 | m3 | 0.083231
44 | 031001004007 | 冷媒管 | m | 107.11
| C6-9-19 | 紫铜管敷设 管径(mm以下) 32 | 10m | 10.711
综合单价计算表
工程名称：南方医科大学口腔医院(广东省口腔医院)采购海珠广场院区采购空调机组及通风设备项目 | [8 empty] | 第 13 页 共 13 页
序号 | 编码 | 名称 | 单位 | 工程量 | 其中：（元） | [6 empty] | 综合单价 （元）
[5 empty] | 人工费 | 材料费 | 机械费 | 管理费 |  | 利润 | 小计
| C12-5-58 | 泡沫塑料管壳安装 管道φ57 厚度(mm以内) 40 | m3 | 0.34245
45 | 031001004008 | 冷媒管 | m | 61.53
| C6-9-19 | 紫铜管敷设 管径(mm以下) 32 | 10m | 6.153
| C12-5-58 | 泡沫塑料管壳安装 管道φ57 厚度(mm以内) 40 | m3 | 0.19672
46 | 031002001001 | 支吊架制作安装 L=40mm*4mm | kg | 330.85
| C10-2-2 | 管道支架制作 单件重量(kg以内) 10 | 100kg | 3.3085
| C10-2-7 | 管道支架安装 单件重量(kg以内) 10 | 100kg | 3.3085
| C12-1-5 | 手工除锈 一般钢结构 轻锈 | 100kg | 8.0132
| C12-2-49 换 | 一般钢结构 红丹防锈漆 第一遍 实际遍数(遍):2 | 100kg | 8.0132
| C12-2-197 换 | 喷漆 一般钢结构 防锈漆 第一遍 实际遍数(遍):2 | 100kg | 8.0132
合计

## 3.1措施项目费汇总表（输出清单项）
措施项目费汇总表
工程名称：南方医科大学口腔医院(广东省口腔医院)采购海珠广场院区采购空调机组及通风设备项目 |  |  |  |  | 第 1 页 共 1 页
编码 | 名称 | 单位 | 数量 | 单价（元） |  | 合价（元）
1 | 绿色施工安全防护措施费
1.1 | 综合脚手架 | 项 | 1
|  | 项 | 1
1.2 | 施工现场围挡和临时占地围档 | 项 | 1
|  | 项 | 1
1.3 | 施工围档照明 | 项 | 1
|  | 项 | 1
1.4 | 防尘降噪绿色施工防护棚 | 项 | 1
|  | 项 | 1
1.5 | 施工便道 | 项 | 1
|  | 项 | 1
1.6 | 样板引路 | 项 | 1
|  | 项 | 1
LSSGCSF00001 | 绿色施工安全防护措施费 | 项 | RGF+JXF | 35.77% |  | 40212.1
| 小计 | 元 |  |  |  | 40212.1
2 | 措施其他项目
031301010001 | 安装与生产同时进行增加费用 | 项 | RGF | 0%
031301011001 | 在有害身体健康环境中施工增加费 | 项 | RGF | 0%
TSSGBWZJF001 | 在地下（暗）室、设备及大口径管道内等特殊施工部位进行施工增加费 | 项 |  | 30%
粤031302008001 | 赶工措施费 | 项 | RGF+JXF | 0%
031302002001 | 夜间施工增加费 | 项 |  | 20%
JTGRSGZJF001 | 交通干扰工程施工增加费 | 项 |  | 10%
粤031302009001 | 文明工地增加费 | 项 | RGF+JXF | 0%
DXGXJCJXF001 | 地下管线交叉降效费 | 项 | 1
QTFY00000001 | 其他费用 | 项 | 1
031302007001 | 高层施工增加 | 项 | 1
031301017001 | 脚手架搭拆费 | 项 | 1 | 3605.44 |  | 3605.44
| 小计 | 元 |  |  |  | 3605.44
| 合计 |  |  |  |  | 43817.54

## 表-12 其他项目清单与计价汇总表
其他项目清单与计价汇总表
工程名称：南方医科大学口腔医院(广东省口腔医院)采购海珠广场院区采购空调机组及通风设备项目 |  |  | 标段： |  | 第 1 页 共 1 页
序号 | 项目名称 | 金额（元） |  | 结算金额（元） |  | 备注
1 | 暂列金额 |  |  |  |  | 明细详见表-12-1
2 | 暂估价
2.1 | 材料暂估价 | — |  |  |  | 明细详见表-12-2
2.2 | 专业工程暂估价 |  |  |  |  | 明细详见表-12-3
3 | 计日工 |  |  |  |  | 明细详见表-12-4
4 | 总承包服务费 |  |  |  |  | 明细详见表-12-5
5 | 预算包干费 | 11241.85
6 | 工程优质费
7 | 概算幅度差
8 | 现场签证费用
9 | 索赔费用
10 | 其他费用
| 合 计 | 11241.85 |  |  |  | —
注：材料（工程设备）暂估单价进入清单项目综合单价，此处不汇总。
表—12

## 表-13 规费、税金项目清单与计价表
规费、税金项目清单与计价表
工程名称：南方医科大学口腔医院(广东省口腔医院)采购海珠广场院区采购空调机组及通风设备项目 |  |  | 标段： |  |  | 第 1 页 共 1 页
序号 | 项目名称 | 计算基础 |  | 取费基数 | 计算费率 (%) |  | 金额(元)
1 | 增值税销项税额 | 分部分项合计+措施合计+其他项目 |  |  | 9
合 计
编制人（造价人员）： |  |  | 复核人（造价工程师）：
表—13

## 5.1-2单位工程人材机汇总表(输出配比明细)
单位工程人材机汇总表
工程名称：南方医科大学口腔医院(广东省口腔医院)采购海珠广场院区采购空调机组及通风设备项目 | [6 empty] | 第 1 页 共 8 页
序号 | 编码 | 名称及规格 | 单位 | 数量 | 单价 （元） | 合价 （元） |  | 品牌 | 厂家
1 | 00010010 | 人工费 | 元
2 | RGFTZ | 人工费调整 | 元
3 | 01010031 | 热轧圆盘条φ10以内 | kg
4 | 01010180 | 圆钢φ10~14 | kg
5 | 01030035 | 镀锌低碳钢丝φ1.2~2.5 | kg
6 | 01030055 | 镀锌低碳钢丝φ2.5~4.0 | kg
7 | 01130002 | 扁钢综合 | kg
8 | 01130060 | 镀锌扁钢综合 | kg
9 | 01210001 | 角钢综合 | kg
10 | 01290003 | 钢板综合 | kg
11 | 01350020 | 紫铜板综合 | kg
12 | 02010010 | 橡胶板综合 | kg
13 | 02010100 | 石棉橡胶板3~6 | kg
14 | 02090030 | 聚氯乙烯薄膜 | kg
15 | 02270001 | 棉纱 | kg
16 | 02270020 | 白布 | kg
17 | 02270040 | 细白布宽0.9m | m
18 | 02270110 | 羊毛毡12~15 | m2
19 | 03010010 | 铆钉综合 | kg
20 | 03010225 | 木螺钉M2~4×6~65 | 十套
21 | 03010430 | 六角螺栓综合 | kg
22 | 03010565 | 六角螺栓M2~5×4~20 | 十套
23 | 03010590 | 六角螺栓M6×75 | 十套
24 | 03010605 | 六角螺栓M8×75 | 十套
25 | 03010610 | 六角螺栓M8×75以内 | 十套
26 | 03011430 | 半圆头镀锌螺栓M2~5×15~50 | 十套
27 | 03011605 | 镀锌六角螺栓2平1弹垫 M10×100以内 | 十套
28 | 03011610 | 镀锌六角螺栓2平1弹垫 M12×100以内 | 十套
29 | 03013011 | 膨胀螺栓综合 | kg
30 | 03013051 | 膨胀螺栓M10 | 十套
31 | 03013061 | 膨胀螺栓M12 | 十套
32 | 03013181 | 膨胀螺栓M12×100 | 十套
单位工程人材机汇总表
工程名称：南方医科大学口腔医院(广东省口腔医院)采购海珠广场院区采购空调机组及通风设备项目 | [6 empty] | 第 2 页 共 8 页
序号 | 编码 | 名称及规格 | 单位 | 数量 | 单价 （元） | 合价 （元） |  | 品牌 | 厂家
33 | 03013475 | 金属膨胀螺栓M12 | 十套
34 | 03014411 | 六角螺母综合 | kg
35 | 03016011 | 垫圈综合 | kg
36 | 03131051 | 砂轮片φ400 | 片
37 | 03131061 | 尼龙砂轮片φ100 | 片
38 | 03131071 | 尼龙砂轮片φ100×16×3 | 片
39 | 03131101 | 尼龙砂轮片φ400 | 片
40 | 03131101@1 | 尼龙砂轮片φ400 | 片
41 | 03134021 | 铁砂布0~2# | 张
42 | 03135001 | 低碳钢焊条综合 | kg
43 | 03135021 | 低碳钢焊条结422 φ3.2 | kg
44 | 03136121 | 铜焊丝综合 | kg
45 | 03139101 | 冲击钻头φ10~20 | 个
46 | 03139281 | 钢锯条 | 条
47 | 03139321 | 钢丝刷子 | 把
48 | 03213071 | 斜垫铁Q195~Q235 1# | kg
49 | 03213251 | 平垫铁Q195~Q235 1# | kg
50 | 04010020 | 复合普通硅酸盐水泥P.C 32.5 | kg
51 | 04030015 | 中砂 | m3
52 | 04050035 | 碎石20 | m3
53 | 05030200 | 木板 | m3
54 | 05030265 | 枕木 | m3
55 | 13030240 | 厚漆 | kg
56 | 14010010 | 清油 | kg
57 | 14030030 | 煤油 | kg
58 | 14030040 | 汽油综合 | kg
59 | 14050040 | 溶剂汽油 | kg
60 | 14070050 | 机油综合 | kg
61 | 14070050@1 | 机油综合 | kg
62 | 14090010 | 电力复合脂 | kg
63 | 14090030 | 黄甘油 | kg
64 | 14310350 | 硼砂 | kg
65 | 14330030 | 丙酮 | kg
单位工程人材机汇总表
工程名称：南方医科大学口腔医院(广东省口腔医院)采购海珠广场院区采购空调机组及通风设备项目 | [6 empty] | 第 3 页 共 8 页
序号 | 编码 | 名称及规格 | 单位 | 数量 | 单价 （元） | 合价 （元） |  | 品牌 | 厂家
66 | 14390070 | 氧气 | m3
67 | 14390070@1 | 氧气 | m3
68 | 14390100 | 乙炔气 | kg
69 | 14390100@1 | 乙炔气 | kg
70 | 14410410 | 氯丁橡胶粘接剂 | kg
71 | 14410600 | 胶粘剂 | kg
72 | 14410670 | 胶粘剂保温材料专用 | kg
73 | 15010080 | 石棉编绳φ11~25 | kg
74 | 15130060 | 聚酯乙烯泡沫塑料 | kg
75 | 17250170 | 塑料软管D5 | m
76 | 18250001 | 镀锌钢管卡子DN15 | 个
77 | 18250010 | 镀锌钢管卡子DN20 | 个
78 | 18250030 | 镀锌钢管卡子DN32 | 个
79 | 24590020 | 仪表接头 | 套
80 | 28010090 | 裸铜线10mm2 | kg
81 | 28030480 | 铜芯聚氯乙烯绝缘导线BV-2.5mm2 | m
82 | 29090220 | 铜接线端子DT-10mm2 | 个
83 | 34110010 | 水 | m3
84 | 34130090 | 位号牌 | 个
85 | 99450760 | 其他材料费 | 元
86 | CLFTZ | 材料费调整 | 元
87 | 01000003 | 型钢 | kg
88 | 01000003@1 | 型钢 | kg
89 | 01290303@1 | 镀锌钢板 0.6mm | m2
90 | 01290303@2 | 镀锌钢板 0.75mm | m2
91 | 01290303@3 | 镀锌钢板 1mm | m2
92 | 01290303@4 | 镀锌钢板 0.75mm | m2
93 | 13030795 | 醇酸防锈漆 | kg
94 | 14430250 | 专用粘胶带 | m
95 | 15000005@1 | 难燃B级发泡闭孔橡塑 | m2
96 | 15130230 | 泡沫塑料管壳 | m3
97 | 17000060@1 | φ9.52*0.8mm | m
98 | 17000060@2 | φ12.7*1mm | m
单位工程人材机汇总表
工程名称：南方医科大学口腔医院(广东省口腔医院)采购海珠广场院区采购空调机组及通风设备项目 | [6 empty] | 第 4 页 共 8 页
序号 | 编码 | 名称及规格 | 单位 | 数量 | 单价 （元） | 合价 （元） |  | 品牌 | 厂家
99 | 17000060@3 | φ15.88*1mm | m
100 | 17000060@4 | φ19.05*1mm | m
101 | 17000060@5 | φ22.2*1.2mm | m
102 | 17000060@7 | φ28.6*1.3mm | m
103 | 17000060@8 | φ31.75*1.3mm | m
104 | 17000060@9 | φ6.4*0.8mm | m
105 | 17250370@1 | 排水管DN25 | m
106 | 17250370@2 | 排水管DN32 | m
107 | 17250370@3 | 排水管DN40 | m
108 | 18090060@1 | 室内塑料排水管件DN25 | 个
109 | 18090060@2 | 室内塑料排水管件DN32 | 个
110 | 18090060@3 | 室内塑料排水管件DN40 | 个
111 | 22410013@1 | 单层百叶排风口 800×400 | 个
112 | 22410013@2 | 单层百叶排风口 200×200 | 个
113 | 22410013@3 | 单层百叶排风口 300×200 | 个
114 | 22410013@4 | 单层防雨百叶 1000×400 | 个
115 | 22410013@5 | 单层防雨百叶 1500×400 | 个
116 | 22410013@6 | 单层防雨百叶 2000×400 | 个
117 | 22430010@1 | 方形散流器 带调节阀 350×350 | 个
118 | 22430010@2 | 方形散流器 带调节阀 300×300 | 个
119 | 22430010@3 | 方形散流器 200×200 | 个
120 | 22530160@1 | 方形散流器 带调节阀 350×350 | 个
121 | 22530160@2 | 方形散流器 带调节阀 300×300 | 个
122 | 22530160@3 | 方形散流器 带调节阀 200×200 | 个
123 | 22530160@4 | 方形散流器 带调节阀 150×150 | 个
124 | 22530170@1 | 70℃防火阀 | 个
125 | 22530170@2 | 70℃防火阀100*100 | 个
126 | 22550001@1 | 消声器 800*400*1000 | 只
单位工程人材机汇总表
工程名称：南方医科大学口腔医院(广东省口腔医院)采购海珠广场院区采购空调机组及通风设备项目 | [6 empty] | 第 5 页 共 8 页
序号 | 编码 | 名称及规格 | 单位 | 数量 | 单价 （元） | 合价 （元） |  | 品牌 | 厂家
127 | 22570060 | 设备减振台座 | 台
128 | 22590001@1 | 排风箱 2000*600*500 | 个
129 | 50030001@1 | Q冷=28KW,N冷=6.82KW/380V/50HZ，Q热=31.5KW,N热=6.87KW/380V/50HZ，噪音≤63dB(A)，IPLV≥3.5,制冷COP=4.1,制热COP=4.58，采用环保冷媒 | 台
130 | 50030001@2 | Q冷=78.5KW,N冷=23.05KW/380V/50HZ，Q热=87.5KW,N热=21.6KW/380V/50HZ，噪音≤63dB(A)，IPLV≥3.5,制冷COP=3.40,制热COP=4.05，采用环保冷媒 | 台
131 | 50030001@3 | Q冷=28KW,N冷=6.82KW/380V/50HZ，Q热=31.5KW,N热=6.87KW/380V/50HZ噪音≤63dB(A)，IPLV≥3.5,制冷COP=4.1,制热COP=4.58，采用环保冷媒 | 台
132 | 50290030@1 | L=7000m/h H余=300Pa,N=1.5KW/380V/50HZ 风机效率≥60% | 台
133 | 50290030@2 | L=5500m/h H余=300Pa，N=1.5KW/380V/50HZ 风机效率≥60% | 台
134 | 50290030@3 | L=1000m/h H余=200Pa，N=0.25KW/380V/50HZ 风机效率≥60% | 台
135 | 50290030@4 | L=1500m/h H余=200Pa，N=0.25KW/380V/50HZ 风机效率≥60% | 台
136 | 50290030@5 | L=3000m/h H余=200Pa，N=0.55KW/380V/50HZ 风机效率≥60% | 台
单位工程人材机汇总表
工程名称：南方医科大学口腔医院(广东省口腔医院)采购海珠广场院区采购空调机组及通风设备项目 | [6 empty] | 第 6 页 共 8 页
序号 | 编码 | 名称及规格 | 单位 | 数量 | 单价 （元） | 合价 （元） |  | 品牌 | 厂家
137 | 50290030@6 | L=1000m/h H余=200Pa，N=0.25KW/380V/50HZ 风机效率≥60% | 台
138 | 50290030@7 | L=1500m/h H余=200Pa，N=0.25KW/380V/50HZ 风机效率≥60% | 台
139 | 50350010@1 | 天花型换气扇 L=100m/h，N=20W/220V/50HZ | 台
140 | 50430010@1 | 变频多联系统天花板内藏风管式室内机 | 台
141 | 50430010@2 | 变频多联系统天花板内藏风管式室内机L=900m%%143/h H余=30Pa,Q冷=4.5KW N冷=0.08kW/220V/50Hz,Q热=5.0KW N热=0.105kW/220V/50Hz | 台
142 | 50430010@3 | L=540m/h H余=30Pa,Q冷=3.6KW N冷=0.072kW/220V/50Hz,Q热=4.0KW N热=0.072kW/220V/50Hz | 台
143 | 50430010@4 | L=485m/h H余=30Pa,Q冷=2.8KW N冷=0.068kW/220V/50Hz,Q热=3.2KW N热=0.068kW/220V/50Hz | 台
144 | 55270030@1 | 空调集中控制器 | 个
145 | 80010640 | 预拌水泥砂浆1:2.5 | m3
146 | ZCFTZ | 主材费调整 | 元
147 | 00010003 | 机上人工 | 工日
148 | 99450630 | 折旧费 | 元
149 | 99450640 | 检修费 | 元
150 | 99450650 | 维护费 | 元
151 | 99450660 | 安拆费 | 元
152 | 99450670 | 汽油(机械用)国Ⅲ93# | kg
153 | 99450680 | 柴油(机械用)0# | kg
154 | 99450700 | 电(机械用) | kw·h
155 | 99451300 | 校验费 | 元
156 | 873174013 | 铭牌打印机 | 台班
单位工程人材机汇总表
工程名称：南方医科大学口腔医院(广东省口腔医院)采购海珠广场院区采购空调机组及通风设备项目 | [6 empty] | 第 7 页 共 8 页
序号 | 编码 | 名称及规格 | 单位 | 数量 | 单价 （元） | 合价 （元） |  | 品牌 | 厂家
157 | 990304016 | 汽车式起重机提升质量16(t) | 台班
158 | 990305020 | 叉式起重机提升质量5(t) | 台班
159 | 990401010 | 载货汽车装载质量3(t) | 台班
160 | 990501020 | 电动单筒快速卷扬机牵引力10(kN) | 台班
161 | 990503020 | 电动单筒慢速卷扬机牵引力30(kN) | 台班
162 | 990503030 | 电动单筒慢速卷扬机牵引力50(kN) | 台班
163 | 990718010 | 普通车床工件直径×长度400×1000(mm) | 台班
164 | 990726010 | 台式钻床钻孔直径16(mm) | 台班
165 | 990727010 | 立式钻床钻孔管径25(mm) | 台班
166 | 990727020 | 立式钻床钻孔管径35(mm) | 台班
167 | 990728010 | 摇臂钻床钻孔直径25(mm) | 台班
168 | 990732005 | 剪板机厚度×宽度6.3×2000(mm) | 台班
169 | 990737040 | 折方机厚度×宽度4×2000(mm) | 台班
170 | 990739010 | 咬口机板厚1.2(mm) | 台班
171 | 990741010 | 开卷机厚度12(mm) | 台班
172 | 990747010 | 管子切断机管径60(mm) | 台班
173 | 990772025 | 砂轮切割机砂轮直径400(mm) | 台班
174 | 990783290 | 台式砂轮机砂轮直径250(mm) | 台班
175 | 990801020 | 电动单级离心清水泵出口直径100(mm) | 台班
176 | 990901010 | 交流弧焊机容量21(kV·A) | 台班
177 | 990901015 | 交流弧焊机容量30(kV·A) | 台班
178 | 990904030 | 直流弧焊机容量20(kV·A) | 台班
179 | 990912010 | 氩弧焊机电流500(A) | 台班
180 | 990919030 | 电焊条烘干箱容量600×500×750(cm3) | 台班
单位工程人材机汇总表
工程名称：南方医科大学口腔医院(广东省口腔医院)采购海珠广场院区采购空调机组及通风设备项目 | [6 empty] | 第 8 页 共 8 页
序号 | 编码 | 名称及规格 | 单位 | 数量 | 单价 （元） | 合价 （元） |  | 品牌 | 厂家
181 | 991003020 | 电动空气压缩机排气量0.6(m3/min) | 台班
182 | 991003040 | 电动空气压缩机排气量3(m3/min) | 台班
合计