## 表-04 单位工程预算价汇总表
单位工程预算汇总表
工程名称：广州市越秀区麒麟大厦结构加固工程(二层) |  |  | 标段： | 第 1 页 共 1 页
序号 | 汇总内容 | 金额:(元) |  |  | 其中：暂估价(元)
1 | 分部分项合计
1.1 | 地面二层板面加固
1.2 | 地面二层梁面加固
1.3 | 二层柱加固
1.4 | 天花三层梁底加固
2 | 措施合计
2.1 | 绿色施工安全防护措施费
2.2 | 其他措施费
3 | 其他项目 |  |  |  | －
3.1 | 暂列金额
3.2 | 暂估价
3.3 | 计日工
3.4 | 总承包服务费
3.5 | 预算包干费
3.6 | 工程优质费
3.7 | 概算幅度差
3.8 | 索赔费用
3.9 | 现场签证费用
3.10 | 其他费用
4 | 税前工程造价
5 | 增值税销项税额 |  |  |  | －
6 | 总造价
7 | 人工费
预算价合计=1+2+3+4+5 |  |  |  |  | 0.00
注：本表适用于单位工程招标控制价或投标报价的汇总，如无单位工程划分，单项工程也使用本表汇总
表—04

## 表-08 分部分项工程和单价措施项目清单与计价表(含分部小计)
分部分项工程和单价措施项目清单与计价表
工程名称：广州市越秀区麒麟大厦结构加固工程(二层) |  |  |  | 标段： |  |  |  | 第 1 页 共 4 页
序号 | 项目编码 | 项目名称 | 项目特征描述 |  | 计量单位 | 工程量 | 金额（元）
[7 empty] | 综合单价 |  | 综合合价 | 其中
暂估价
地面二层板面加固
1 | 粤R1-4-52 | 批荡层凿除 | 1、位置：混凝土基面凿毛，厚度20mm以内 2、剔凿：砼面凿毛并露出钢筋、冲洗接触面 3、垃圾清运，运距自行考虑 |  | m2 | 181.49
2 | 粤R1-4-52 | 基面打磨修复 | 1、混凝土基面打磨修复 |  | m2 | 181.49
3 | 粤R1-4-26 | 板 碳纤维布 单层 | 1、粘贴单层碳纤维加固，规格尺寸300k （粘结胶剂：德国慧鱼、瑞士爱牢达、日本小西） |  | m2 | 102.57
4 | 011202001001 | 水泥砂浆保护层 | 1、30厚M10掺改性聚丙烯纤维水泥砂浆，内配1.5@15X15钢丝网 |  | m2 | 181.49
地面二层板面加固合计
地面二层梁面加固
5 | 粤R1-4-52 | 批荡层凿除 | 1、位置：混凝土基面凿毛，厚度20mm以内 2、剔凿：砼面凿毛并露出钢筋、冲洗接触面 3、垃圾清运，运距自行考虑 |  | m2 | 8.61
6 | 粤R1-4-52 | 基面打磨修复 | 1、混凝土基面打磨修复 |  | m2 | 8.61
7 | 粤R1-4-14 | 梁粘贴钢板 150*6mm | 1、加固部位：梁底 2、钢材品种、规格：200*6mm（Q235b） 3、基层清理、钢板加工、结构胶粘贴 4、金属结构件场内运输 5、人工金属除锈 （粘结胶剂：德国慧鱼、瑞士爱牢达、日本小西） |  | m2 | 3.22
本页小计
注：为计取规费等的使用，可在表中增设其中：“定额人工费”。
表—08
分部分项工程和单价措施项目清单与计价表
工程名称：广州市越秀区麒麟大厦结构加固工程(二层) |  |  |  | 标段： |  |  |  | 第 2 页 共 4 页
序号 | 项目编码 | 项目名称 | 项目特征描述 |  | 计量单位 | 工程量 | 金额（元）
[7 empty] | 综合单价 |  | 综合合价 | 其中
暂估价
8 | 粤R1-4-16 | 梁粘贴钢板 U形箍板80*4mm | 1、加固部位：梁 2、钢材品种、规格：U形箍板80*4mm 3、基层清理、钢板加工、结构胶粘贴 4、金属结构件场内运输 5、人工金属除锈 （粘结胶剂：德国慧鱼、瑞士爱牢达、日本小西） |  | m2 | 4.51
9 | 粤R1-4-15 | 梁粘贴钢板 钢压板80*4mm | 1、加固部位：梁 2、钢材品种、规格：钢压板80*4mm 3、基层清理、钢板加工、结构胶粘贴 4、金属结构件场内运输 5、人工金属除锈 （粘结胶剂：德国慧鱼、瑞士爱牢达、日本小西） |  | m2 | 2.3
10 | 011405001002 | 金属面油漆 | 1、底漆采用环氧富锌底漆； 2、面漆采用环氧富锌底漆； 3、防火等级符合相关要求； |  | m2 | 10.04
11 | 011202001002 | 水泥砂浆保护层 | 1、30厚M10掺改性聚丙烯纤维水泥砂浆，内配1.5@15X15钢丝网 |  | m2 | 8.61
地面二层梁面加固合计
二层柱加固
12 | 粤R1-4-52 | 批荡层凿除 | 1、位置：混凝土基面凿毛，厚度20mm以内 2、剔凿：砼面凿毛并露出钢筋、冲洗接触面 3、垃圾清运，运距自行考虑 |  | m2 | 51.23
13 | 粤R1-4-52 | 基面打磨修复 | 1、混凝土基面打磨修复 |  | m2 | 51.23
本页小计
注：为计取规费等的使用，可在表中增设其中：“定额人工费”。
表—08
分部分项工程和单价措施项目清单与计价表
工程名称：广州市越秀区麒麟大厦结构加固工程(二层) |  |  |  | 标段： |  |  |  | 第 3 页 共 4 页
序号 | 项目编码 | 项目名称 | 项目特征描述 |  | 计量单位 | 工程量 | 金额（元）
[7 empty] | 综合单价 |  | 综合合价 | 其中
暂估价
14 | 粤R1-4-45 | 其他加固工程 钢材加固 角钢包柱 L75*6mm | 1、加固部位：柱 2、钢材品种、规格：角钢L75*6mm 3、基层清理、钢板加工、结构胶粘贴 4、金属结构件场内运输 5、人工金属除锈 （粘结胶剂：德国慧鱼、瑞士爱牢达、日本小西） |  | t | 1.01
15 | 粤R1-4-18 | 柱粘贴钢板 缀板80*4mm | 1、加固部位：柱 2、钢材品种、规格：缀板80*4mm 3、基层清理、钢板加工、结构胶粘贴 4、金属结构件场内运输 5、人工金属除锈 （粘结胶剂：德国慧鱼、瑞士爱牢达、日本小西） |  | m2 | 22.5
16 | 粤R1-4-18 | 柱粘贴钢板 加强箍板80*4mm | 1、加固部位：柱 2、钢材品种、规格：加强箍板80*4mm 3、基层清理、钢板加工、结构胶粘贴 4、金属结构件场内运输 5、人工金属除锈 （粘结胶剂：德国慧鱼、瑞士爱牢达、日本小西） |  | m2 | 4.02
17 | 粤R1-4-6 | 补强加固工程 混凝土植筋 Φ16 | 钢筋植筋（钢筋另计） 1、钢筋尺寸：Φ16 2、定位、钻孔清孔、植筋胶植筋 （粘结胶剂：德国慧鱼、瑞士爱牢达、日本小西） |  | 根 | 143
18 | 粤R1-4-57 | 钢筋制安 现浇构件螺纹钢 φ10内 | 1、钢筋种类、规格：三级螺纹钢 2、制作、安装 3、金属场内运输 |  | t | 0.08
19 | 011405001001 | 金属面油漆 | 1、底漆采用环氧富锌底漆； 2、面漆采用环氧富锌底漆； 3、防火等级符合相关要求； |  | m2 | 25.66
20 | 011615001001 | 开孔(打洞) | 1、角钢穿楼板部位开凿及修复 2、原楼板混凝土强度等级 |  | 个 | 62.4
本页小计
注：为计取规费等的使用，可在表中增设其中：“定额人工费”。
表—08
分部分项工程和单价措施项目清单与计价表
工程名称：广州市越秀区麒麟大厦结构加固工程(二层) |  |  |  | 标段： |  |  |  | 第 4 页 共 4 页
序号 | 项目编码 | 项目名称 | 项目特征描述 |  | 计量单位 | 工程量 | 金额（元）
[7 empty] | 综合单价 |  | 综合合价 | 其中
暂估价
21 | 011202001003 | 水泥砂浆保护层 | 1、30厚M10掺改性聚丙烯纤维水泥砂浆，内配1.5@15X15钢丝网 |  | m2 | 51.23
二层柱加固合计
天花三层梁底加固
22 | 粤R1-4-52 | 批荡层凿除 | 1、位置：混凝土基面凿毛，厚度20mm以内 2、剔凿：砼面凿毛并露出钢筋、冲洗接触面 3、垃圾清运，运距自行考虑 |  | m2 | 17.9
23 | 粤R1-4-52 | 基面打磨修复 | 1、混凝土基面打磨修复 |  | m2 | 17.9
24 | 粤R1-4-24 | 梁 碳纤维布 单层 | 1、粘贴单层碳纤维加固，规格尺寸300k （粘结胶剂：德国慧鱼、瑞士爱牢达、日本小西） |  | m2 | 41.94
25 | 011202001004 | 水泥砂浆保护层 | 1、30厚M10掺改性聚丙烯纤维水泥砂浆，内配1.5@15X15钢丝网 |  | m2 | 17.9
天花三层梁底加固合计
分部分项合计
措施项目
26 | 粤011701008001 | 综合钢脚手架 |  |  | m2 | 163
27 | 011703001001 | 垂直运输 |  |  | m2 | 163
28 | 011707004001 | 二次搬运 |  |  | 项 | 1
单价措施合计
本页小计
合 计
注：为计取规费等的使用，可在表中增设其中：“定额人工费”。
表—08

## 1.1.1综合单价计算表
分部分项工程量清单综合单价分析表
工程名称：广州市越秀区麒麟大厦结构加固工程(二层) | [8 empty] | 第 1 页 共 5 页
序号 | 编码 | 名称 | 单位 | 工程量 | 其中：（元） | [6 empty] | 综合单价 （元）
[5 empty] | 人工费 | 材料费 | 机具费 | 管理费 |  | 利润 | 小计
地面二层板面加固
1 | 粤R1-4-52 | 批荡层凿除 | m2 | 181.49
| 借R1-4-52 | 其他加固工程 凿除混凝土保护层 凿除保护层 | 10m2 | 18.149
| A1-19-69 换 | 拆除废料外运 人工装自卸汽车运 3km内 实际运距(km):20 | 10m3 | 0.90745
2 | 粤R1-4-52 | 基面打磨修复 | m2 | 181.49
| F-1-8 | 砼结构板、梁打磨找平 | 100m2 | 1.8149
3 | 粤R1-4-26 | 板 碳纤维布 单层 | m2 | 102.57
| 借R1-4-26 换 | 板 碳纤维布 单层 | 10m2 | 10.257
4 | 011202001001 | 水泥砂浆保护层 | m2 | 181.49
| 借R1-4-41 换 | 钢筋网抹水泥砂浆 厚度4cm 实际厚度(mm):30  | 10m2 | 18.149
| A1-13-18 R*1.2 | 墙面 抹平扫白 墙面设计钉(挂)网者，钉(挂)网部分的墙面 人工*1.2 | 100m2 | 1.8149
地面二层梁面加固
5 | 粤R1-4-52 | 批荡层凿除 | m2 | 8.61
| 借R1-4-52 | 其他加固工程 凿除混凝土保护层 凿除保护层 | 10m2 | 0.861
| A1-19-69 换 | 拆除废料外运 人工装自卸汽车运 3km内 实际运距(km):20 | 10m3 | 0.04305
6 | 粤R1-4-52 | 基面打磨修复 | m2 | 8.61
| F-1-8 | 砼结构板、梁打磨找平 | 100m2 | 0.0861
7 | 粤R1-4-14 | 梁粘贴钢板 150*6mm | m2 | 3.22
分部分项工程量清单综合单价分析表
工程名称：广州市越秀区麒麟大厦结构加固工程(二层) | [8 empty] | 第 2 页 共 5 页
序号 | 编码 | 名称 | 单位 | 工程量 | 其中：（元） | [6 empty] | 综合单价 （元）
[5 empty] | 人工费 | 材料费 | 机具费 | 管理费 |  | 利润 | 小计
| 借R1-4-14 换 | 梁粘贴钢板 钢材厚6mm 梁底 | 10m2 | 0.322
| A1-7-126 | 金属结构件场内运输 | 10t | 0.015166
| A1-7-166 | 金属钩件人工除锈 | t | 0.15166
8 | 粤R1-4-16 | 梁粘贴钢板 U形箍板80*4mm | m2 | 4.51
| 借R1-4-16 换 | 梁粘贴钢板 4mmU形箍板 | 10m2 | 0.451
| A1-7-166 | 金属钩件人工除锈 | t | 0.14161
| A1-7-126 | 金属结构件场内运输 | 10t | 0.014161
9 | 粤R1-4-15 | 梁粘贴钢板 钢压板80*4mm | m2 | 2.30
| 借R1-4-15 换 | 梁粘贴钢板 钢材厚4mm 梁侧 | 10m2 | 0.23
| A1-7-166 | 金属钩件人工除锈 | t | 0.07222
| A1-7-126 | 金属结构件场内运输 | 10t | 0.007222
10 | 011405001002 | 金属面油漆 | m2 | 10.04
| A1-15-122 换 | 机喷环氧富锌漆 防锈漆一遍 实际防锈漆遍数(遍):2 | 100m2 | 0.1004
| A1-15-122 换 | 机喷环氧富锌漆 防锈漆一遍 实际防锈漆遍数(遍):2 | 100m2 | 0.1004
| A1-15-127 | 金属面 超薄型CB防火涂料 耐火极限h(涂层厚度mm) 1.5h(2.0mm) | 100m2 | 0.1004
11 | 011202001002 | 水泥砂浆保护层 | m2 | 8.61
| 借R1-4-41 换 | 钢筋网抹水泥砂浆 厚度4cm 实际厚度(mm):30  | 10m2 | 0.861
| A1-13-18 R*1.2 | 墙面 抹平扫白 墙面设计钉(挂)网者，钉(挂)网部分的墙面 人工*1.2 | 100m2 | 0.0861
分部分项工程量清单综合单价分析表
工程名称：广州市越秀区麒麟大厦结构加固工程(二层) | [8 empty] | 第 3 页 共 5 页
序号 | 编码 | 名称 | 单位 | 工程量 | 其中：（元） | [6 empty] | 综合单价 （元）
[5 empty] | 人工费 | 材料费 | 机具费 | 管理费 |  | 利润 | 小计
二层柱加固
12 | 粤R1-4-52 | 批荡层凿除 | m2 | 51.23
| 借R1-4-52 | 其他加固工程 凿除混凝土保护层 凿除保护层 | 10m2 | 5.123
| A1-19-69 换 | 拆除废料外运 人工装自卸汽车运 3km内 实际运距(km):20 | 10m3 | 0.25615
13 | 粤R1-4-52 | 基面打磨修复 | m2 | 51.23
| F-1-8 | 砼结构板、梁打磨找平 | 100m2 | 0.5123
14 | 粤R1-4-45 | 其他加固工程 钢材加固 角钢包柱 L75*6mm | t | 1.01
| 借R1-4-45 换 | 其他加固工程 钢材加固 角钢包柱 | t | 1.01
| A1-7-126 | 金属结构件场内运输 | 10t | 0.101
| A1-7-166 | 金属钩件人工除锈 | t | 1.01
15 | 粤R1-4-18 | 柱粘贴钢板 缀板80*4mm | m2 | 22.50
| 借R1-4-18 换 | 柱粘贴钢板 单层钢材厚4mm | 10m2 | 2.25
| A1-7-126 | 金属结构件场内运输 | 10t | 0.07065
| A1-7-166 | 金属钩件人工除锈 | t | 0.7065
16 | 粤R1-4-18 | 柱粘贴钢板 加强箍板80*4mm | m2 | 4.02
| 借R1-4-18 换 | 柱粘贴钢板 单层钢材厚4mm | 10m2 | 0.402
| A1-7-126 | 金属结构件场内运输 | 10t | 0.012623
| A1-7-166 | 金属钩件人工除锈 | t | 0.12623
17 | 粤R1-4-6 | 补强加固工程 混凝土植筋 Φ16 | 根 | 143
分部分项工程量清单综合单价分析表
工程名称：广州市越秀区麒麟大厦结构加固工程(二层) | [8 empty] | 第 4 页 共 5 页
序号 | 编码 | 名称 | 单位 | 工程量 | 其中：（元） | [6 empty] | 综合单价 （元）
[5 empty] | 人工费 | 材料费 | 机具费 | 管理费 |  | 利润 | 小计
| 借R1-4-6 | 补强加固工程 混凝土植筋 Φ16 | 10根 | 14.3
18 | 粤R1-4-57 | 钢筋制安 现浇构件螺纹钢 φ10内 | t | 0.08
| 借R1-4-57 | 钢筋制安 现浇构件螺纹钢 φ10内 | t | 0.08
| A1-7-126 | 金属结构件场内运输 | 10t | 0.008
19 | 011405001001 | 金属面油漆 | m2 | 25.66
| A1-15-122 换 | 机喷环氧富锌漆 防锈漆一遍 实际防锈漆遍数(遍):2 | 100m2 | 0.2566
| A1-15-122 换 | 机喷环氧富锌漆 防锈漆一遍 实际防锈漆遍数(遍):2 | 100m2 | 0.2566
| A1-15-127 | 金属面 超薄型CB防火涂料 耐火极限h(涂层厚度mm) 1.5h(2.0mm) | 100m2 | 0.2566
20 | 011615001001 | 开孔(打洞) | 个 | 62.4
| A1-19-65 | 开孔打洞(0.1-0.3m2) 高1.5m内(工作面) 混凝土 | 个 | 62.4
| A1-19-69 换 | 拆除废料外运 人工装自卸汽车运 3km内 实际运距(km):20 | 10m3 | 0.08424
21 | 011202001003 | 水泥砂浆保护层 | m2 | 51.23
| 借R1-4-41 换 | 钢筋网抹水泥砂浆 厚度4cm 实际厚度(mm):30  | 10m2 | 5.123
| A1-13-18 R*1.2 | 墙面 抹平扫白 墙面设计钉(挂)网者，钉(挂)网部分的墙面 人工*1.2 | 100m2 | 0.5123
天花三层梁底加固
22 | 粤R1-4-52 | 批荡层凿除 | m2 | 17.9
分部分项工程量清单综合单价分析表
工程名称：广州市越秀区麒麟大厦结构加固工程(二层) | [8 empty] | 第 5 页 共 5 页
序号 | 编码 | 名称 | 单位 | 工程量 | 其中：（元） | [6 empty] | 综合单价 （元）
[5 empty] | 人工费 | 材料费 | 机具费 | 管理费 |  | 利润 | 小计
| 借R1-4-52 | 其他加固工程 凿除混凝土保护层 凿除保护层 | 10m2 | 1.79
| A1-19-69 换 | 拆除废料外运 人工装自卸汽车运 3km内 实际运距(km):20 | 10m3 | 0.0895
| 粤R1-4-52 | 基面打磨修复 | m2 | 17.9
| F-1-8 | 砼结构板、梁打磨找平 | 100m2 | 0.179
24 | 粤R1-4-24 | 梁 碳纤维布 单层 | m2 | 41.94
| 借R1-4-24 换 | 梁 碳纤维布 单层 | 10m2 | 4.194
25 | 011202001004 | 水泥砂浆保护层 | m2 | 17.9
| 借R1-4-41 换 | 钢筋网抹水泥砂浆 厚度4cm 实际厚度(mm):30  | 10m2 | 1.79
| A1-13-18 R*1.2 | 墙面 抹平扫白 墙面设计钉(挂)网者，钉(挂)网部分的墙面 人工*1.2 | 100m2 | 0.179
合计

## 表-11 总价措施项目清单与计价表
总价措施项目清单与计价表
工程名称：广州市越秀区麒麟大厦结构加固工程(二层) | [5 empty] | 标段： |  | 第 1 页 共 1 页
序号 | 项目编码 | 项目名称 | 计算基础 | 费率 (%) | 金额 (元) |  | 调整 费率(%) |  | 调整后 金额(元) | 备注
1 | LSSGCSF00001 | 绿色施工安全防护措施费 | 分部分项人工费+分部分项机具费
2 | WMGDZJF00001 | 文明工地增加费 | 分部分项人工费+分部分项机具费
3 | 011707002001 | 夜间施工增加费
4 | GGCSF0000001 | 赶工措施费 | 分部分项人工费+分部分项机具费
5 | QTFY00000001 | 其他费用
合 计
编制人（造价人员）： | [5 empty] | 复核人（造价工程师）：
表-11

## 表-12 其他项目清单与计价汇总表
其他项目清单与计价汇总表
工程名称：广州市越秀区麒麟大厦结构加固工程(二层) |  |  | 标段： |  | 第 1 页 共 1 页
序号 | 项目名称 | 金额（元） |  | 结算金额（元） |  | 备注
1 | 暂列金额 |  |  |  |  | 明细详见表-12-1
2 | 暂估价
2.1 | 材料暂估价 |  |  |  |  | 明细详见表-12-2
2.2 | 专业工程暂估价 |  |  |  |  | 明细详见表-12-3
3 | 计日工 |  |  |  |  | 明细详见表-12-4
4 | 总承包服务费 |  |  |  |  | 明细详见表-12-5
5 | 预算包干费
6 | 工程优质费
7 | 概算幅度差
8 | 现场签证费用
9 | 索赔费用
10 | 其他费用
| 合 计 |  |  |  |  | —
注：材料（工程设备）暂估单价进入清单项目综合单价，此处不汇总。
表—12

## 表-12-1 暂列金额表
暂列金额明细表
工程名称：广州市越秀区麒麟大厦结构加固工程(二层) |  |  | 标段： |  | 第 1 页 共 1 页
序号 | 名称 | 计量单位 |  | 暂定金额（元） |  | 备注
1 | 暂列金 | 元
合 计 | [5 empty] | —
注：此表由招标人填写，如不能详列，也可只列暂列金额总额，投标人应将上述暂列金额计入投标总价中。
表—12—1

## 表-13 规费、税金项目清单与计价表
规费、税金项目清单与计价表
工程名称：广州市越秀区麒麟大厦结构加固工程(二层) |  |  | 标段： |  |  | 第 1 页 共 1 页
序号 | 项目名称 | 计算基础 |  | 取费基数 | 计算费率 (%) |  | 金额(元)
1 | 增值税销项税额 | 分部分项合计+措施合计+其他项目
合 计
编制人（造价人员）： |  |  | 复核人（造价工程师）：
表—13

## 5.1-1单位工程人材机汇总表
单位工程人材机汇总表
工程名称：广州市越秀区麒麟大厦结构加固工程(二层) | [6 empty] | 第 1 页 共 2 页
序号 | 编码 | 名称及规格 | 单位 | 数量 | 单价 （元） | 合价 （元） |  | 品牌 | 厂家
1 | 13030260@1 | 环氧富锌漆 | kg | 47.8202
2 | 13050465@1 | 超薄型防火涂料 | kg | 39.27
3 | 14350200@1 | 防火涂料稀释剂 | kg | 4.284
4 | 04090045 | 饰灰 | kg | 88.3974
5 | 04090055 | 石灰膏 | m3 | 0.5444
6 | 80050630@1 | 改性聚丙烯纤维水泥砂浆 | m3 | 7.7769
7 | 0001001 | 综合工日 | 工日 | 444.2057
8 | 00010010 | 人工费 | 元 | 17573.1364
9 | 0101031 | 螺纹钢φ10以内 | t | 0.0856
10 | 01030031 | 镀锌低碳钢丝φ0.7~1.2 | kg | 0.7661
11 | 01030035 | 镀锌低碳钢丝φ1.2~2.5 | kg | 1.3855
12 | 0103031 | 镀锌低碳钢丝φ0.7～1.2 | kg | 1.7475
13 | 01050081 | 钢丝绳φ12.5 | m | 0.0038
14 | 0109031 | 圆钢Ф10以内 | t | 1.5554
15 | 0121171@1 | 角钢L75*6mm | t | 1.111
16 | 0129951@1 | 热轧薄钢板4 | kg | 920.334
17 | 0129951@2 | 热轧薄钢板6 | kg | 151.662
18 | 0129951@3 | 热轧薄钢板4 | kg | 126.228
19 | 03013121 | 膨胀螺栓M6×80 | 十套 | 0.326
20 | 0307001 | 膨胀螺栓(综合) | 十个 | 82.5273
21 | 03134011 | 水砂纸 | 张 | 22.0822
22 | 03210280 | 钢脚手直角扣件 | 个 | 0.3773
23 | 0341001 | 低碳钢焊条(综合) | kg | 58.4083
24 | 05030080 | 松杂板枋材 | m3 | 0.0002
25 | 05030370 | 松杂直边板 | m3 | 0.0008
26 | 1241341 | 环氧树脂胶合剂 | kg | 180.6375
27 | 1241451 | 强力植筋胶 | L | 3.1317
28 | 1241691 | 结构胶 | kg | 374.1872
29 | 13050440 | 酚醛红丹防锈漆 | kg | 15.1264
30 | 14010030 | 松节油 | kg | 4.7433
31 | 14230030 | 大白粉 | kg | 1.6591
32 | 3101381@1 | 碳纤维布300g/m2 | m2 | 148.8453
33 | 34110010 | 水 | m3 | 1.1147
34 | 35030010 | 脚手架钢管 | kg | 6.3958
单位工程人材机汇总表
工程名称：广州市越秀区麒麟大厦结构加固工程(二层) | [6 empty] | 第 2 页 共 2 页
序号 | 编码 | 名称及规格 | 单位 | 数量 | 单价 （元） | 合价 （元） |  | 品牌 | 厂家
35 | 35030030 | 脚手架钢管底座 | 个 | 0.0453
36 | 35030210 | 脚手板(钢笆网) | m2 | 1.6838
37 | 35030220 | 挡脚板(钢笆网) | m2 | 0.1512
38 | 35030230 | 高层脚手架托架φ51×3.5 | kg | 20.3261
39 | 35030240 | 高层脚手架拉杆φ51×3.5 | kg | 7.2176
40 | 35050025 | 密目式阻燃安全网 | m2 | 27.3025
41 | 99450760 | 其他材料费 | 元 | 230.7704
42 | 9946131 | 其他材料费 | 元 | 13874.173
43 | CLFTZ | 材料费调整 | 元 | 0.0072
44 | 00010003 | 机上人工 | 工日 | 14.3224
45 | 99450630 | 折旧费 | 元 | 607.7648
46 | 99450640 | 检修费 | 元 | 125.8231
47 | 99450650 | 维护费 | 元 | 370.3702
48 | 99450660 | 安拆费 | 元 | 117.0202
49 | 99450670 | 汽油(机械用)国Ⅲ93# | kg | 65.322
50 | 99450680 | 柴油(机械用)0# | kg | 19.8684
51 | 99450700 | 电(机械用) | kW·h | 495.3341
52 | 9946001 | 折旧费 | 元 | 55.2366
53 | 9946011 | 大修理费 | 元 | 13.3145
54 | 9946021 | 经常修理费 | 元 | 25.1305
55 | 9946031 | 安拆费及场外运输费 | 元 | 32.2377
56 | 9946071 | 电(机械用) | kw·h | 456.2475
57 | JXFTZ | 机械费调整 | 元 | -0.0414
合计