## 表-04 单位工程预算价汇总表
单位工程预算汇总表
工程名称：南方医科大学口腔医院番禺分院装修项目-消防工程 |  |  | 标段： | 第 1 页 共 1 页
序号 | 汇总内容 | 金额:(元) |  |  | 其中：暂估价(元)
1 | 分部分项合计
1.1 | 消防喷淋系统
1.2 | 火灾自动报警系统
2 | 措施合计
2.1 | 绿色施工安全防护措施费
2.2 | 其他措施费
3 | 其他项目 |  |  |  | －
3.1 | 暂列金额
3.2 | 暂估价
3.3 | 计日工
3.4 | 总承包服务费
3.5 | 预算包干费
3.6 | 工程优质费
3.7 | 概算幅度差
3.8 | 索赔费用
3.9 | 现场签证费用
3.10 | 其他费用
4 | 税前工程造价
5 | 增值税销项税额 |  |  |  | －
6 | 总造价
7 | 人工费
预算价合计=1+2+3+4+5 |  |  |  |  | 0.00
注：本表适用于单位工程招标控制价或投标报价的汇总，如无单位工程划分，单项工程也使用本表汇总
表—04

## 表-08 分部分项工程和单价措施项目清单与计价表
分部分项工程和单价措施项目清单与计价表
工程名称：南方医科大学口腔医院番禺分院装修项目-消防工程 |  |  |  | 标段： |  |  | 第 1 页 共 2 页
序号 | 项目编码 | 项目名称 | 项目特征描述 |  | 计量单位 | 工程量 |  | 金额（元）
[8 empty] | 综合单价 | 综合合价 | 其中
暂估价
消防喷淋系统
1 | 030901001001 | 新增水喷淋钢管 | 1.安装部位:室内 2.材质、规格:内外壁热镀锌钢管DN25 3.连接形式:螺纹连接 4.压力等级:1.6Mpa 5.刷油:防锈漆两遍、调和漆两遍 6.压力试验及冲洗设计要求:管道水压试验、水冲洗 |  | m | 34.8
2 | 030901001002 | 新增水喷淋钢管 | 1.安装部位:室内 2.材质、规格:内外壁热镀锌钢管DN40 3.连接形式:螺纹连接 4.压力等级:1.6Mpa 5.刷油:防锈漆两遍、调和漆两遍 6.压力试验及冲洗设计要求:管道水压试验、水冲洗 |  | m | 12.9
3 | 030901003001 | 新增水喷淋(雾)喷头 | 1.安装部位:吊顶 2.材质、型号、规格:DN15 3.连接形式:螺纹连接 |  | 个 | 46
4 | 030905002001 | 水灭火控制装置调试 | 1.名称:自动喷水灭火系统调试 |  | 点 | 1
5 | 030901001003 | 拆除水喷淋钢管 | 1.名称:拆除水喷淋钢管DN25 |  | m | 34.8
6 | 030901001004 | 拆除水喷淋钢管 | 1.名称:拆除水喷淋钢管DN40 |  | m | 12.9
7 | 030901003002 | 拆除水喷淋(雾)喷头 | 1.名称:拆除水喷淋(雾)喷头 |  | 个 | 46
火灾自动报警系统
8 | 030904001001 | 感烟探测器 | 1.名称:感烟探测器 |  | 个 | 41
9 | 030904005001 | 火灾声光报警器 | 1.名称:火灾声光报警器 2.规格、线制:总线制 |  | 个 | 8
10 | 030904003001 | 按钮 | 1.名称:消火栓按钮 |  | 个 | 5
11 | 030904003002 | 带电话插孔的手动火灾报警装置 | 1.名称:带电话插孔的手动火灾报警装置 2.规格、线制:总线制 |  | 个 | 11
本页小计
注：为计取规费等的使用，可在表中增设其中：“定额人工费”。
表—08
分部分项工程和单价措施项目清单与计价表
工程名称：南方医科大学口腔医院番禺分院装修项目-消防工程 |  |  |  | 标段： |  |  | 第 2 页 共 2 页
序号 | 项目编码 | 项目名称 | 项目特征描述 |  | 计量单位 | 工程量 |  | 金额（元）
[8 empty] | 综合单价 | 综合合价 | 其中
暂估价
12 | 030411001006 | 配管 | 1.名称:电线管 2.规格:MT20 3.配置形式:暗配 |  | m | 254.37
13 | 030411004008 | 配线 | 1.名称:信号线 2.型号:ZR-RVS-2x2.5 |  | m | 222.91
14 | 030411004009 | 配线 | 1.名称:广播线 2.型号:ZR-RVVP-3x1.5 |  | m | 53.82
15 | 030904001002 | 拆除点型探测器 | 1.名称:拆除点型探测器 |  | 个 | 41
16 | 030904005002 | 拆除声光报警器 | 1.名称:拆除声光报警器 |  | 个 | 8
17 | 030904003003 | 拆除消火栓按钮 | 1.名称:拆除消火栓按钮 |  | 个 | 5
18 | 030904003004 | 拆除手动报警按钮（带电话插孔） | 1.名称:拆除手动报警按钮（带电话插孔） |  | 个 | 11
19 | 030411001007 | 拆除电线管MT20 | 1.名称:拆除电线管MT20 |  | m | 254.37
20 | 030411004010 | 拆除信号线ZR-RVS-2x2.5 | 1.名称:拆除信号线ZR-RVS-2x2.5 |  | m | 222.91
21 | 030411004011 | 拆除广播线ZR-RVVP-3x1.5 | 1.名称:拆除广播线ZR-RVVP-3x1.5 |  | m | 53.82
22 | 030905001001 | 自动报警系统调试 | 1.名称:自动报警系统调试 2.点数：128点 |  | 系统 | 1
措施项目
23 | 031302007004 | 高层施工增加 |  |  | 项 | 1
24 | 031301017004 | 脚手架搭拆费 |  |  | 项 | 1
本页小计
合 计
注：为计取规费等的使用，可在表中增设其中：“定额人工费”。
表—08