## 表-08 分部分项工程和单价措施项目清单与计价表
分部分项工程和单价措施项目清单与计价表
工程名称：广东省口腔医院番禺分院配电房升级改造项目 |  |  |  | 标段： |  |  |  | 第 1 页 共 6 页
序号 | 项目编码 | 项目名称 | 项目特征描述 |  | 计量单位 | 工程量 | 金额（元）
[7 empty] | 综合单价 |  | 综合合价 | 其中
暂估价
整个项目
1 | 030402017001 | 高压成套配电柜 | 1.名称:断路器柜 2.型号:KYN28A-12 |  | 台 | 4
2 | 030401002001 | 干式变压器 | 1.名称:干式变压器 2.型号:SCB10-1600kVA |  | 台 | 1
3 | 030404013001 | 直流馈电屏 | 1.名称:直流馈电屏 2.型号:220V 20Ah |  | 台 | 1
4 | 030404004001 | 低压开关柜(屏) | 1.名称:低压开关柜 2.型号:220V 20Ah |  | 台 | 8
5 | 030408001001 | 10kV电力电缆 | 1.名称:电力电缆 2.型号:FYZR-YJV22-8.7/15kV-3×70㎜² |  | m | 15
6 | 030408006001 | 10kV电缆终端头 | 1.名称:电力电缆头 2.型号:10kV电缆终端头户内，冷缩，3×70㎜² |  | 个 | 2
7 | 030403006001 | 低压封闭式插接母线槽 | 1.名称:0.4kV母线槽 CCX6-3200A/4P |  | m | 10
8 | 030403007001 | 始端箱、分线箱 | 1.名称:0.4kV母线槽终端箱 |  | 台 | 1
9 | 030408002001 | 控制电缆 | 1.名称:控制电缆 2.型号:NH-KVVP2-22-4×1.5 |  | m | 30
10 | 030408002002 | 控制电缆 | 1.名称:控制电缆 2.型号:NH-KVVP2-22-6×2.5 |  | m | 30
11 | 040801032001 | 铁构件制作、安装 | 1.名称:电缆支持角铁 2.材质:5*50*590 |  | Kg | 4
12 | 080902009001 | 接点接线 | 1.名称:电缆固定夹 φ60 |  | 个 | 2
13 | 080902009002 | 接点接线 | 1.名称:电缆固定夹φ80 |  | 个 | 2
14 | 080801012001 | 铜母排 | 1.名称:镀锡铜编织带 2.规格:25mm |  | m | 10
15 | 080801012002 | 铜母排 | 1.名称:镀锡铜编织带 2.规格:6mm |  | m | 25
16 | 03B001001005 | 镀锡铜开口线耳 | 1.OT-250A |  | 只 | 20
17 | 03B001001006 | 镀锡铜开口线耳 | 1.OT-6-5 |  | 只 | 60
18 | 03B001001007 | 反光警示胶带 | 1.OT-6-5 |  | 卷 | 1
本页小计
注：为计取规费等的使用，可在表中增设其中：“定额人工费”。
表—08
分部分项工程和单价措施项目清单与计价表
工程名称：广东省口腔医院番禺分院配电房升级改造项目 |  |  |  | 标段： |  |  |  | 第 2 页 共 6 页
序号 | 项目编码 | 项目名称 | 项目特征描述 |  | 计量单位 | 工程量 | 金额（元）
[7 empty] | 综合单价 |  | 综合合价 | 其中
暂估价
19 | 030902009001 | 无管网气体灭火装置 | 1.类型:配电柜自动灭火装置 |  | 套 | 16
20 | 030404016001 | 控制箱 | 1.名称:安全工具箱 2.型号:不锈钢，500×600 |  | 台 | 1
21 | 030404016002 | 控制箱 | 1.名称:安全工具箱 2.型号:落地式，800×1800 |  | 台 | 1
22 | 03B001001008 | 绝缘工器具 | 1.（绝缘手套、绝缘靴） |  | 套 | 2
23 | 080807013001 | 防火堵洞(隔板)、孔洞封堵 | 1.名称:防火有机堵料 |  | kg | 3
24 | 030404016003 | 控制箱 | 1.名称:配电房环境控制箱 |  | 台 | 2
25 | 030411002001 | 线槽 | 1.名称:难燃PVC线槽 2.规格:40×18×4000mm |  | m | 15
26 | 030412001001 | 应急灯 | 1.名称:应急灯 2.型号:220V 2*3W |  | 套 | 8
27 | 030412001002 | 防爆光管 | 1.名称:防爆光管 |  | 套 | 12
28 | 030412005001 | 红外线灯 | 1.名称:红外线灯 |  | 套 | 8
29 | 030404035001 | 二三插座面板 | 1.名称:二三插座面板 2.材质:220V 10A |  | 个 | 10
30 | 030404035002 | 三脚插头 | 1.名称:三脚插头 2.材质:220V 10A |  | 个 | 6
31 | 030411004001 | 铜芯双塑电线 | 1.名称:铜芯双塑电线 2.型号:BVV-4mm2 |  | m | 200
32 | 030411004002 | 铜芯双塑电线 | 1.名称:铜芯双塑电线 2.型号:BVV-2.5㎜² |  | m | 400
33 | 030411004003 | 配线 | 1.名称:铜芯双塑双色电线 2.型号:BVV-2.5㎜² |  | m | 100
34 | 080801013001 | 防鼠板 | 1.名称:防鼠挡板 2.规格:1800×500 |  | m2 | 3
35 | 03B001001009 | 灭火器箱 | 1.二位 |  | 个 | 3
36 | 030901013002 | 灭火器 | 1.形式:灭火器 2.规格、型号:4kg （干粉ABC） |  | 组 | 6
37 | 080802013001 | 10kV一次结线图牌 | 1.名称:10kV一次结线图牌 2.规格:900×1200 |  | 块 | 1
38 | 080802013002 | 0.4kV一次结线图牌 | 1.名称:0.4kV一次结线图牌 2.规格:1000×1600 |  | 块 | 3
本页小计
注：为计取规费等的使用，可在表中增设其中：“定额人工费”。
表—08
分部分项工程和单价措施项目清单与计价表
工程名称：广东省口腔医院番禺分院配电房升级改造项目 |  |  |  | 标段： |  |  |  | 第 3 页 共 6 页
序号 | 项目编码 | 项目名称 | 项目特征描述 |  | 计量单位 | 工程量 | 金额（元）
[7 empty] | 综合单价 |  | 综合合价 | 其中
暂估价
39 | 080802013003 | 开关柜标识牌（黄纸） | 1.名称:开关柜标识牌（黄纸） 2.规格:180*80 |  | 块 | 56
40 | 080802013004 | 10kV电缆终端头标识牌 | 1.名称:10kV电缆终端头标识牌 2.规格:150*80 |  | 块 | 6
41 | 080802013005 | 10kV电缆本体牌 | 1.名称:10kV电缆本体牌 2.规格:150*80 |  | 块 | 12
42 | 080802013006 | 0.4kV电缆标识牌 | 1.名称:0.4kV电缆标识牌 2.规格:PVC材质，丝印150*80 |  | 块 | 60
43 | 080802013007 | 变压器容量牌 | 1.名称:变压器容量牌 |  | 块 | 1
44 | 080802013008 | 一次结线图 | 1.名称:一次结线图 2.规格:模拟图板1250*810mm |  | 块 | 2
45 | 080802013009 | 三大敌人安全标示牌 | 1.名称:三大敌人安全标示牌 2.规格:有机玻璃板600*500mm |  | 块 | 2
46 | 080802013010 | 配电房巡视主要工作 | 1.名称:配电房巡视主要工作 2.规格:有机玻璃板600*500mm |  | 块 | 2
47 | 080802013011 | 电房运行管理制度标示牌 | 1.名称:电房运行管理制度标示牌 2.规格:有机玻璃板600*500mm |  | 块 | 2
48 | 080802013012 | 变压器护栏警示牌 | 1.名称:变压器护栏警示牌 2.规格:300*960 |  | 块 | 1
49 | 080802013013 | 止步 高压危险牌 | 1.名称:止步 高压危险牌 2.规格:300*240 |  | 块 | 3
50 | 080802013014 | 禁止攀登 高压危险牌 | 1.名称:禁止攀登 高压危险牌 2.规格:300*240 |  | 块 | 1
51 | 080802013024 | “紧急出口”牌 | 1.名称:“紧急出口”牌 2.规格:300*240 |  | 块 | 3
52 | 080802013015 | “灭火器”牌 | 1.名称:“灭火器”牌 2.规格:300*240 |  | 块 | 3
53 | 080802013016 | 禁止烟火牌 | 1.名称:禁止烟火牌 2.规格:300*240 |  | 块 | 3
54 | 080802013017 | 注意通风 | 1.名称:注意通风 2.规格:300*240 |  | 块 | 3
本页小计
注：为计取规费等的使用，可在表中增设其中：“定额人工费”。
表—08
分部分项工程和单价措施项目清单与计价表
工程名称：广东省口腔医院番禺分院配电房升级改造项目 |  |  |  | 标段： |  |  |  | 第 4 页 共 6 页
序号 | 项目编码 | 项目名称 | 项目特征描述 |  | 计量单位 | 工程量 | 金额（元）
[7 empty] | 综合单价 |  | 综合合价 | 其中
暂估价
55 | 080802013018 | 禁止合闸，线路有人工作 | 1.名称:禁止合闸，线路有人工作 2.规格:带磁条200*80 |  | 块 | 10
56 | 080802013019 | 在运行中 警示牌 | 1.名称:在运行中 警示牌 2.规格:带磁条200*80 |  | 块 | 4
57 | 080802013020 | 电房门五合一警示牌 | 1.名称:电房门五合一警示牌 |  | 块 | 3
58 | 030409009001 | 绝缘垫 | 1.名称:低压绝缘地胶 2.规格:长×宽×厚：8000×1000×6 |  | m2 | 16
59 | 030409009002 | 绝缘垫 | 1.名称:高压绝缘地胶 2.规格:长×宽×厚：6000×1000×8 |  | m2 | 12
60 | 030414011001 | 接地装置 | 1.名称:配电房等电位环墙接地网 |  | 组 | 4
61 | 030408002003 | 控制电缆 | 1.名称:控制电缆NH--KVVP2-4×1.5 |  | m | 70
62 | 030408002004 | 控制电缆 | 1.名称:控制电缆 2.型号:ZB-KVVP2-22-6×2.5 |  | m | 40
63 | 030411004004 | 双塑多股铜芯软线 | 1.名称:双塑多股铜芯软线 2.型号:BVV-70㎜² |  | m | 15
64 | 080801012003 | 铜母排 | 1.名称:铜母排 2.规格:TMY-60mm×6㎜ |  | m | 2
65 | 031002003001 | 套管 | 1.名称、类型:高压热缩套管 2.材质:MPGΦ180mm， 3.规格:黄、绿、红、黑，各4米 |  | m | 16
66 | 031002003002 | 套管 | 1.名称、类型:高压热缩套管 2.材质:MPGΦ80mm， 3.规格:黄绿相间（接地线） |  | m | 4
67 | 080803002001 | 跨座式接触轨绝缘子 | 1.类型:SM绝缘子 2.规格:SM-7120/M10 |  | 处 | 100
68 | 040801032002 | 铁构件制作、安装 | 1.材质:镀锌扁钢 2.规格:-4×40×6000mm |  | Kg | 135.648
69 | 040307007001 | 其他钢构件 | 1.材料品种、规格:冷镀锌圆钢 Φ16×6000mm |  | t | 0.00948
70 | 040801032003 | 铁构件制作、安装 | 1.材质:冷镀锌角铁 2.规格:Φ16×6000mm |  | Kg | 45.24
本页小计
注：为计取规费等的使用，可在表中增设其中：“定额人工费”。
表—08
分部分项工程和单价措施项目清单与计价表
工程名称：广东省口腔医院番禺分院配电房升级改造项目 |  |  |  | 标段： |  |  |  | 第 5 页 共 6 页
序号 | 项目编码 | 项目名称 | 项目特征描述 |  | 计量单位 | 工程量 | 金额（元）
[7 empty] | 综合单价 |  | 综合合价 | 其中
暂估价
71 | 040801032004 | 铁构件制作、安装 | 1.材质:冷镀锌角铁 2.规格:∠4×40×40×6000mm |  | Kg | 43.596
72 | 010515003001 | 钢筋网片 | 1.钢筋种类、规格:镀锌围栏网 40mm×40mm孔/3.8粗/1.2×2米 |  | 块 | 5
73 | 03B001001001 | 干式变减震器 | 1.弹簧式 |  | 只 | 4
74 | 03B001001002 | 变压器高、低压侧绝缘护套 | 1.10kV干式变，1000kVA |  | 套 | 2
75 | 03B001001003 | 户内电房变压器电缆头防护盒 | 1.黄、绿、红，三色 |  | 套 | 2
76 | 011406001001 | 防静电地坪漆 |  |  | kg | 60
77 | 030607001001 | 安全监测装置 | 1.名称:配电房在线监测系统 |  | 套 | 3
78 | 040807001001 | 变压器系统调试 | 1.名称:干式变压器 SCB9-1600kVA |  | 系统 | 1
79 | 030414015001 | 电缆试验 | 1.名称:电缆试验3×70mm2 2.电压等级(kV):10kV |  | 次 | 3
80 | 030414015002 | 电缆试验 | 1.名称:电缆试验3×*240mm2 2.电压等级(kV):10kV |  | 次 | 2
81 | 080808008001 | 接地装置调试 | 1.名称:电房地网试验 |  | 系统 | 3
82 | 011610002001 | 金属门窗拆除 |  |  | m2 | 18
83 | 010802001001 | 金属(塑钢)门 |  |  | m2 | 18
84 | 010807004001 | 金属纱窗 |  |  | m2 | 18
85 | 011406003001 | 满刮腻子 | 1.基层类型:墙身 2.腻子种类:房内墙身腻子粉刮白 3.刮腻子遍数:2遍 |  | m2 | 200
86 | 011406003002 | 满刮腻子 | 1.基层类型:顶板 2.腻子种类:房内天面腻子粉刮白 3.刮腻子遍数:2遍 |  | m2 | 100
87 | 011608001001 | 铲除油漆面 |  |  | m2 | 300
88 | 011406001002 | 涂刷防静电地坪漆 |  |  | m2 | 90
89 | 011406002001 | 涂刷安全警示线 |  |  | 项 | 1
本页小计
注：为计取规费等的使用，可在表中增设其中：“定额人工费”。
表—08
分部分项工程和单价措施项目清单与计价表
工程名称：广东省口腔医院番禺分院配电房升级改造项目 |  |  |  | 标段： |  |  |  | 第 6 页 共 6 页
序号 | 项目编码 | 项目名称 | 项目特征描述 |  | 计量单位 | 工程量 | 金额（元）
[7 empty] | 综合单价 |  | 综合合价 | 其中
暂估价
90 | 03B001001010 | 保供电费用 | 报价只包含1次停电时长为13小时的保供电费用 |  | 项 | 1
91 | 03B001001011 | 设计费 |  |  | 项 | 1
分部分项合计
措施项目
92 | 031302007001 | 高层施工增加 |  |  | 项 | 1
93 | 031301017001 | 脚手架搭拆费 |  |  | 项 | 1
单价措施合计
本页小计
合 计
注：为计取规费等的使用，可在表中增设其中：“定额人工费”。
表—08