## 表-08 分部分项工程和单价措施项目清单与计价表
分部分项工程和单价措施项目清单与计价表
工程名称：广东省口腔医院（总院）配电房配套设施升级改造 |  |  |  | 标段： |  |  |  | 第 1 页 共 1 页
序号 | 项目编码 | 项目名称 | 项目特征描述 |  | 计量单位 | 工程量 | 金额（元）
[7 empty] | 综合单价 |  | 综合合价 | 其中
暂估价
整个项目
1 | 030402017001 | 高压成套配电柜 | 1.名称:断路器柜 2.型号:KYN28A-12 |  | 台 | 6
2 | 030404013001 | 直流馈电屏 | 1.名称:直流馈电屏 2.型号:220V 20Ah |  | 台 | 1
3 | 030404004001 | 低压开关柜(屏) | 1.名称:低压开关柜 2.型号:GCK，市/发电切换配ATS开关、漏电火灾报警 |  | 台 | 10
4 | 030401002001 | 干式变压器 | 1.名称:干式变压器 2.型号:SCB10-1000kVA |  | 台 | 1
5 | 030401002002 | 干式变压器 | 1.名称:干式变压器 2.型号:SCB10-800kVA |  | 台 | 1
6 | 030408001001 | 10kV电力电缆 | 1.名称:电力电缆 2.型号:ZR-YJV22-8.7/15kV-3×70㎜² |  | m | 150
7 | 030408006001 | 10kV电缆终端头 | 1.名称:电力电缆头 2.型号:10kV电缆终端头户内，冷缩，3×70㎜² |  | 个 | 4
8 | 030403006001 | 低压封闭式插接母线槽 | 1.名称:0.4kV密集型母线槽 2.型号:CCX6-2000A/4P |  | m | 10
9 | 030403006002 | 低压封闭式插接母线槽 | 1.名称:0.4kV密集型母线槽 2.型号:CCX6-1600A/4P |  | m | 10
10 | 030403007001 | 始端箱、分线箱 | 1.名称:0.4kV母线槽终端箱 |  | 台 | 2
11 | 03B001001001 | 干式变减震器 | 1.弹簧式 |  | 只 | 8
12 | 030701003001 | 空调器 | 1.名称:恒温空调 |  | 台 | 4
13 | 080801013001 | 防鼠板 | 1.名称:防鼠挡板 2.规格:1800×500 |  | m2 | 5
14 | 03B001001008 | 绝缘工器具 | 1.（绝缘手套、绝缘靴） |  | 套 | 2
15 | 030404016001 | 控制箱 | 1.名称:配电房环境控制箱 |  | 台 | 4
16 | 030902009001 | 无管网气体灭火装置 | 1.类型:配电柜自动灭火装置 |  | 套 | 20
17 | 03B001001009 | 灭火器箱 | 1.二位 |  | 个 | 4
18 | 030901013001 | 灭火器 | 1.形式:灭火器 2.规格、型号:4kg （干粉ABC） |  | 组 | 8
19 | 03B001001 | 配电房照明 | 1.按供电局验收要求 |  | 间 | 5
本页小计
注：为计取规费等的使用，可在表中增设其中：“定额人工费”。
表—08
分部分项工程和单价措施项目清单与计价表
工程名称：广东省口腔医院（总院）配电房配套设施升级改造 |  |  |  | 标段： |  |  |  | 第 2 页 共 1 页
序号 | 项目编码 | 项目名称 | 项目特征描述 |  | 计量单位 | 工程量 | 金额（元）
[7 empty] | 综合单价 |  | 综合合价 | 其中
暂估价
20 | 080802013001 | 10kV一次结线图牌 | 1.名称:10kV一次结线图牌 2.规格:900×1200 |  | 块 | 1
21 | 080802013002 | 0.4kV一次结线图牌 | 1.名称:0.4kV一次结线图牌 2.规格:1000×1600 |  | 块 | 4
22 | 080802013003 | 开关柜标识牌（黄纸） | 1.名称:开关柜标识牌（黄纸） 2.规格:180*80 |  | 块 | 56
23 | 080802013004 | 10kV电缆终端头标识牌 | 1.名称:10kV电缆终端头标识牌 2.规格:150*80 |  | 块 | 6
24 | 080802013005 | 10kV电缆本体牌 | 1.名称:10kV电缆本体牌 2.规格:150*80 |  | 块 | 12
25 | 080802013006 | 0.4kV电缆标识牌 | 1.名称:0.4kV电缆标识牌 2.规格:PVC材质，丝印150*80 |  | 块 | 62
26 | 080802013007 | 变压器容量牌 | 1.名称:变压器容量牌 |  | 块 | 2
27 | 080802013009 | 三大敌人安全标示牌 | 1.名称:三大敌人安全标示牌 2.规格:有机玻璃板600*500mm |  | 块 | 2
28 | 080802013010 | 配电房巡视主要工作 | 1.名称:配电房巡视主要工作 2.规格:有机玻璃板600*500mm |  | 块 | 2
29 | 080802013011 | 电房运行管理制度标示牌 | 1.名称:电房运行管理制度标示牌 2.规格:有机玻璃板600*500mm |  | 块 | 2
30 | 080802013012 | 变压器护栏警示牌 | 1.名称:变压器护栏警示牌 2.规格:300*960 |  | 块 | 2
31 | 080802013013 | 止步 高压危险牌 | 1.名称:止步 高压危险牌 2.规格:300*240 |  | 块 | 4
32 | 080802013014 | 禁止攀登 高压危险牌 | 1.名称:禁止攀登 高压危险牌 2.规格:300*240 |  | 块 | 1
33 | 080802013015 | “紧急出口”牌 | 1.名称:“紧急出口”牌 2.规格:300*240 |  | 块 | 5
34 | 080802013016 | “灭火器”牌 | 1.名称:“灭火器”牌 2.规格:300*240 |  | 块 | 5
35 | 080802013017 | 禁止烟火牌 | 1.名称:禁止烟火牌 2.规格:300*240 |  | 块 | 5
本页小计
注：为计取规费等的使用，可在表中增设其中：“定额人工费”。
表—08
分部分项工程和单价措施项目清单与计价表
工程名称：广东省口腔医院（总院）配电房配套设施升级改造 |  |  |  | 标段： |  |  |  | 第 3 页 共 1 页
序号 | 项目编码 | 项目名称 | 项目特征描述 |  | 计量单位 | 工程量 | 金额（元）
[7 empty] | 综合单价 |  | 综合合价 | 其中
暂估价
36 | 080802013018 | 注意通风 | 1.名称:注意通风 2.规格:300*240 |  | 块 | 5
37 | 080802013019 | 禁止合闸，线路有人工作 | 1.名称:禁止合闸，线路有人工作 2.规格:带磁条200*80 |  | 块 | 10
38 | 080802013020 | 在运行中 警示牌 | 1.名称:在运行中 警示牌 2.规格:带磁条200*80 |  | 块 | 10
39 | 080802013021 | 电房门五合一警示牌 | 1.名称:电房门五合一警示牌 |  | 块 | 4
40 | 030409009001 | 绝缘垫 | 1.名称:低压绝缘地胶 2.规格:长×宽×厚：8000×1000×6 |  | m2 | 16
41 | 030409009002 | 绝缘垫 | 1.名称:高压绝缘地胶 2.规格:长×宽×厚：6000×1000×8 |  | m2 | 12
42 | 030414011001 | 接地装置 | 1.名称:配电房等电位环墙接地网 |  | 组 | 4
43 | 011406002001 | 配电房安全警示线 |  |  | 项 | 1
44 | 030408002001 | 控制电缆 | 1.名称:控制电缆 |  | m | 70
45 | 030408002002 | 控制电缆 | 1.名称:控制电缆 2.型号:ZB-KVVP2-22-6×2.5 |  | m | 40
46 | 030411004001 | 双塑多股铜芯软线 | 1.名称:双塑多股铜芯软线 2.型号:BVV-70㎜² |  | m | 15
47 | 080802001001 | 支柱、门形架、硬横梁 | 1.类型:支柱瓷瓶 2.规格:ZA-10Y |  | 根 | 6
48 | 080801012001 | 铜母排 | 1.名称:铜母排 2.规格:TMY-60mm×6㎜ |  | m | 12
49 | 031002003001 | 套管 | 1.名称、类型:高压热缩套管 2.材质:MPGΦ180mm， 3.规格:黄、绿、红各4米 |  | m | 12
50 | 031002003002 | 套管 | 1.名称、类型:高压热缩套管 2.材质:MPGΦ80mm， 3.规格:黄绿相间（接地线） |  | m | 4
51 | 080803002001 | 跨座式接触轨绝缘子 | 1.类型:SM绝缘子 2.规格:SM-7120/M10 |  | 只 | 250
52 | 040801032001 | 铁构件制作、安装 | 1.材质:镀锌扁钢 2.规格:-4×40×6000mm |  | Kg | 316.512
本页小计
注：为计取规费等的使用，可在表中增设其中：“定额人工费”。
表—08
分部分项工程和单价措施项目清单与计价表
工程名称：广东省口腔医院（总院）配电房配套设施升级改造 |  |  |  | 标段： |  |  |  | 第 4 页 共 1 页
序号 | 项目编码 | 项目名称 | 项目特征描述 |  | 计量单位 | 工程量 | 金额（元）
[7 empty] | 综合单价 |  | 综合合价 | 其中
暂估价
53 | 040307007001 | 其他钢构件 | 1.材料品种、规格:冷镀锌圆钢 Φ16×6000mm |  | t | 0.01896
54 | 040801032003 | 铁构件制作、安装 | 1.材质:冷镀锌角铁 2.规格:∠5×50×50×6000mm |  | Kg | 45.24
55 | 03B001001002 | 变压器高、低压侧绝缘护套 | 1.10kV干式变，1000kVA |  | 套 | 2
56 | 03B001001003 | 户内电房变压器电缆头防护盒 | 1.黄、绿、红，三色 |  | 套 | 2
57 | 03B001001003 | 户内电房变压器支柱瓷瓶防护盒 | 1.黄、绿、红，三色 |  | 套 | 2
58 | 030607001001 | 安全监测装置 | 1.名称:配电房在线监测系统 |  | 套 | 4
59 | 040807001001 | 变压器系统调试 | 1.名称:干式变压器 SCB9-1000kVA |  | 系统 | 1
60 | 040807001002 | 变压器系统调试 | 1.名称:干式变压器 SCB9-800kVA |  | 系统 | 1
61 | 030414015001 | 电缆试验 | 1.名称:电缆试验3×70mm2 2.电压等级(kV):10kV |  | 次 | 2
62 | 030414015002 | 电缆试验 | 1.名称:电缆试验3×*240mm2 2.电压等级(kV):10kV |  | 次 | 2
63 | 080808008001 | 接地装置调试 | 1.名称:电房地网试验 |  | 系统 | 4
64 | 03B001001 | 发电机房改造 |  |  | m2 | 100.8
65 | 010802001002 | 金属(塑钢)门 |  |  | m2 | 22.5
66 | 011610002001 | 金属门窗拆除 |  |  | m2 | 18
67 | 010802001001 | 金属(塑钢)门 |  |  | m2 | 18
68 | 010807004001 | 金属纱窗 |  |  | m2 | 18
69 | 011608001001 | 铲除油漆面 |  |  | m2 | 300
70 | 011201002001 | 墙面装饰抹灰 |  |  | m2 | 300
71 | 011406003001 | 满刮腻子 | 1.基层类型:墙身 2.腻子种类:房内墙身腻子粉刮白 3.刮腻子遍数:2遍 |  | m2 | 200
72 | 011406003002 | 满刮腻子 | 1.基层类型:顶板 2.腻子种类:房内天面腻子粉刮白 3.刮腻子遍数:2遍 |  | m2 | 100
本页小计
注：为计取规费等的使用，可在表中增设其中：“定额人工费”。
表—08
分部分项工程和单价措施项目清单与计价表
工程名称：广东省口腔医院（总院）配电房配套设施升级改造 |  |  |  | 标段： |  |  |  | 第 5 页 共 1 页
序号 | 项目编码 | 项目名称 | 项目特征描述 |  | 计量单位 | 工程量 | 金额（元）
[7 empty] | 综合单价 |  | 综合合价 | 其中
暂估价
73 | 010902002001 | 天面防辐射涂层 |  |  | m2 | 40
74 | 031207006001 | 铺衬石棉板 |  |  | m2 | 170
75 | 011406001001 | 防静电地坪漆 |  |  | m2 | 160
76 | 03B001001 | 柴油发电机 | 1.功率:200kW |  | 台 | 1
77 | 03B001001 | 0.4kV发电机配电柜 | 1.功率:200kW |  | 台 | 2
78 | 030408001002 | 电力电缆 | 1.名称:500V铜芯电缆 2.型号:JYV22-3×185+2×95㎜² |  | m | 1
79 | 040801032004 | 铁构件制作、安装 | 1.材质:镀锌扁钢 2.规格:-4×40×6000mm |  | Kg | 316.512
80 | 03B001001005 | 镀锡铜开口线耳 | 1.规格：240㎜² |  | 只 | 10
81 | 030411003001 | 桥架 | 1.名称:托盘式电缆桥架 2.型号:CT-300×200 |  | m | 120
82 | 030411004002 | 双塑多股铜芯软线 | 1.名称:500V双塑多股铜芯软线 2.型号:BVV-1×25㎜² |  | m | 100
83 | 030408002003 | 控制电缆 | 1.名称:控制电缆 2.型号:NH-KVVP2-8×2.5 |  | m | 150
84 | 03B001001010 | 保供电费用 | 报价只包含1次停电时长为13小时的保供电费用 |  | 项 | 1
85 | 03B001001011 | 设计费 |  |  | 项 | 1
分部分项合计
措施项目
86 | 031302007001 | 高层施工增加 |  |  | 项 | 1
87 | 031301017001 | 脚手架搭拆费 |  |  | 项 | 1
单价措施合计
本页小计
合 计
注：为计取规费等的使用，可在表中增设其中：“定额人工费”。
表—08