## Sheet2
序号 | 项目名称 | 数量 | 备注 | 基本要求
设备1 | 恒温混匀仪 | 1 | 用于细胞生物学、分子生物学科研样品在反应管和工作板中快速而有效的混匀 | 配置：（1）主机一台（2）加热模块一个，用于24x1.5 ml管；
设备2 | 台式微量冷冻离心机 | 1 | 用于细胞生物学、分子生物学科研样品离心 | 1.配置：主机一台，24 × 1.5/2.0ml气密性固定角转一个； 2.最大相对离心力（rcf）：≥21,330 × g （15,060 rpm）； 3.最大容量：24 × 1.5/2.0 mL 离心管； 4.加速时间（零至最高转速）：≤15s； 5.减速时间（最高转速至零）：≤15s； 6.噪音水平：≤51dB；
设备3 | 台式冷冻离心机 | 1 |  | 1.配置： 1）主机一台： 2）6×85ml固定角转子一个，50 ml 锥形管适配器6个，50 ml 圆底管适配器6个， 15 ml 锥形管适配器6个； 3）4×250ml水平转子一个，15 mlFalcon管适配器4个， 50 ml Falcon管适配器4个，流式管适配器4个； 4）工作板吊篮4个。 2.主机最大容量：≥4×750 mL； 3.主机最大转速：≥14,000 rpm (20,800×g)； 4.转速精准度为10rpm； 5.最高转速运行时噪音水平低≤55db(A)； 6.温控范围：-9℃至40 ℃；
设备4 | 冷冻离心机 | 1 |  | 1.最大相对离心力（rcf）：≥3,000×g（4,400 rpm）； 2.最大转子容量 ≥4 × 100 mL； 3.噪音水平：≤46 dB(A)； 4.温度设定范围：-9 °C至40 °C； 5.配置：主机一台，4 × 100 mL水平转子一个，流式管适配器4个，10ml采血管适配器4个，15ml管适配器4个，50ml管适配器4个。
设备5 | 微量离心机 | 4 |  | 1.处理量：8×2.0ml； 2.离心加速度：2000g； 3.速度范围：0-6000； 4.计时器显示：LED 7分区； 5.快速停止功能:有； 6.外形尺寸[mm]：155 x 105 x 175； 7.重量[kg]：1.4kg； 8.配件：8联排管适配器1个，0.5ml适配器8个。
设备6 | 水浴锅（3孔） | 1 | 用于细胞生物学、分子生物学实验中样品复苏 | 1.所有与水接触表面均采用不锈钢材料和PC材料，耐腐蚀性强； 2.采用一次冲压成型的不锈钢锅内胆，配合独特密封结构，杜绝漏水；三组水槽分别后置独立排水阀，可轻松清洗内胆后排净污水； 3.采用微电脑程序PID自动控温，控温均匀、精度高； 4.内置水位传感器，防止干烧带来的隐患，安全可靠； 5.双数码管数字全息显示温度和定时时间，参数显示准确直观，具有蜂鸣报警提示功能； 6.控温范围：室温+5℃~100℃； 7.温度精度：0.3℃； 8.温度波动：0.5℃； 9.孔数：3个； 10.容积：2L×3孔； 11.内胆尺寸约135mm×150mm×143mm×3孔； 12.输入电源：AC220V50/60Hz； 13.功率：900W； 14.净重约6.7kg；
设备7 | 水浴锅（单孔） | 2 | 用于细胞生物学、分子生物学实验中样品孵育 | 1.液晶显示屏，多组数据一屏显示，菜单式操作界面，带定时功能，便于观察和操作； 2.一次性冲压成型不锈钢内胆，防腐蚀、易清洁； 3.不锈钢尖顶盖，可防止水分蒸发和水露进入试验样品造成污染； 4.具有缺水防空烧功能，出现缺水现象马上切断加热器，并声光报警提示操作者，保证仪器安全运行，不发生意外； 5.可连接微型打印机、485通讯接口或USB数据接口； 6.控温范围约RT+5～100℃； 7.恒温波动度±0.2℃； 8.有效容积：11L； 9.外形尺寸约480×300×480cm。
设备8 | 水平摇床 | 2 | 用于细胞生物学、分子生物学实验中样品混匀、脱钙 | 1.无极调速、数字显示； 2.定时：0~120分/连续； 3.回转半径:15mm； 4.频率：40～240转/分； 5.托盘：约320×265mm； 6.外观尺寸：约370×335×145mm； 7.外形尺寸[mm]：280 x 185 x 330。
设备9 | 倒置显微镜 | 1 | 用于细胞生物学、分子生物学实验中细胞样品观察分析 | 1.显微镜光学系统：齐焦距离为国际标准≤45mm的高平场度高色彩对比度的无限远校正光学系统 2.物镜：万能平场消色差半复IPC相衬专用物镜4X（数值孔径N.A≥0. 13 ；工作距离W.D≥17）；平场消色差IPC相衬专用物镜10X（数值孔径N.A≥0.25 ；工作距离W.D≥8.8）；长工作距离平场消色差 IPC相衬专用物镜20X（数值孔径N.A≥0.40；工作距离W.D≥3.2）；长工作距离平场消色差 IPC相衬专用物镜40X （数值孔径N.A≥0.55 ；工作距离W.D≥2.2） 3.备有可拆装的超长工作距离聚光镜：N.A≥0.3，W.D≥72mm 4.相差系统：4X、10X、20X、40X对应相差环板
设备10 | 生物正置显微镜 | 1 | 用于免疫组化、分子生物学实验中切片染色样品观察分析 | 1、国际标准的齐焦距离≤45mm的高色彩还原性、高平场性的无限远光学校正系统； 2、铰链式观察筒，可进行瞳距及屈光度调节，瞳距调节范围不窄于48-75mm，眼点可调节距离不窄于377-427mm， 倾斜角度≤30°，铰链式，眼点高度≥432.9 mm，光路视野FN≥20； 3、物镜：平场消色差物镜4个，4X，10X，40X，100X；数值孔径N.A值分别≥0.1/0.25/0.65/1.25，工作距离WD分别≥27/8/0.6/0.13mm，最高分辨率≤0.27um；其中100X为油镜；
设备11 | 冰箱（4摄氏度） | 2 | 用于试剂、标本等科研样品储存 | 1温度控制范围：2℃～8℃； 2外形尺寸（深×宽×高）：≤900×650×2000mm； 3有效容积：530L~540L之间； 4压缩机：全封闭型； 5功率：340W； 6风扇：蒸发风扇4个、冷凝风扇4个
设备12 | 冰箱（－20摄氏度） | 2 |  | 1压缩机：全封闭回转式压缩机(输出250W)； 2尺寸和容积： 1.3.1尺寸：外部尺寸宽度≤800mm、深度≤780mm、高度≤1810mm；内部尺寸宽度≤650mm、深度≤620mm、高度≤1270mm； 1.3.2容积≥504L； 3温度波动：柜内中央温度和显示温度均保持在设定温度±3℃
设备13 | 超低温冰箱（-80摄氏度） | 2 |  | 1.内部容积：不小于 549升； 2.外部尺寸不大于(mm)（H x D x W）：1981 x 978 x 719； 3.压缩机:2台559W国际知名品牌工业级高效压缩机，制冷剂为完全无氟碳氢制冷剂乙烷（R170）和丙烷 (R290)，节能环保； 4.整机内置7个温度探头，全面监控超低温冰箱腔体温度、环境温度、热交换器温度、蒸发器入口温度、蒸发器出口温度、一级吸气管温度、二级吸气管温度等，确保冰箱顺利运行，并有助于故障原因的快速判断；
设备14 | 生物安全柜 | 3 | 用于微生物学、生物医学，生物制品等科研实验，是实验室生物安全一级防护屏障中最基本的安全防护设备 | 1.气流模式:30%外排，70%循环； 2.内部尺寸(W×D×H): 1200×630×780 mm； 3.外部尺寸(W×D×H): 1300×802×1520 mm； 4.前窗工作开口高度250mm; 前窗最大开口高度500mm； 5.HEPA过滤效率:最易穿透颗粒（MPPS）过滤效率高于 99.995%; 对0.3微米颗粒过滤效率高于99.999%； 6.工作台面材料: 不锈钢一体成型； 7.噪音:≤67dB； 8.照度：≥1290lux； 9.独立双风机系统； 10.低速节能模式：前窗完全关闭后，风机可继续工作。
设备15 | 紫外分光光度计 | 1 | 用于生命科学实验中DNA、蛋白质检测分析 | 1.基座检测下限：2ng/ul（dsDNA），0.06mg/ml（BSA），0.03mg/ml（IgG）；基座检测上限：27,500ng/ul（dsDNA），820mg/ml（BSA），400mg/ml（IgG）； 2.波长范围：190－850nm连续波长全光谱分析； 3.光程：内含0.03,0.05,0.1,0.2,1mm 5个光程，根据样品浓度进行自动匹配最佳光程，无需手工设置 4.当样本中存在污染物时，能鉴定的污染物（≥5种）
设备16 | 二氧化碳培养箱 | 4 | 用于细胞生物学、分子生物学实验中细胞样品培养 | 1.配电抛光不锈钢内壁，有效容积约165L； 2. 二氧化碳浓度控制：在开门30s后，恢复设置值时间小于5分钟；3.开门30s后，二氧化碳浓度恢复时间小于6分钟； 4.无水盘设计，内置3L下沉式水库，自带液位探头，可持续监控水位，并在控制面板显示； 5.湿度恢复速度小于10分钟（开门30s后）； 6. 180度干热灭菌程序，可保证全部配件在位灭菌，灭菌测试点35个包括玻璃内门都能达到180摄氏度，灭菌同时包括IR180探头，灭菌时间≤12小时； 7. 标配HEPA过滤器，开门30s后关闭，仅5分钟能够使培养箱体内环境达到ISO-5，HEPA去除颗粒物效果：4-log； 8.配程序自检功能和自动校正功能。
设备17 | 液氮罐 | 2 | 用于生命科学研究实验中样品冻存 | 1.箱体结构：双层铝制真空设计结合高级真空绝热材料； 2.液氮容量：不小于121升； 3.液氮罐瓶颈：小于22cm； 4.静态保存时间：不小于122天； 5.标配4个冻存架，可容纳1.2/2ml冻存管4000个； 6.冻存架采用悬挂及隔箱设计，编有索引的架子和盒子可以减少存取样品的时间适合手工和计算机库存管理； 7.可选配超声液位监测器，采用超声波技术无需与液氮直接接触，可进行液位监测和报警，减少液氮损耗，提高操作的安全性。超声液位报警器的LED液位指示灯面板可持续显示液氮量，精确到1/8增量；液位过低时，报警器连续鸣叫； 8.可选配低液位报警器，当液位低于设定高度时，发出声光报警，该报警器具有远程报警接口，可连远程报警设备； 9.罐体高度*直径: 不大于 96*56cm； 10.空罐重量：不大于38kg； 11.具有安全锁扣设计，充分保证样品安全。
设备18 | PH计 | 1 | 用于科研实验试剂酸碱度检测 | 1、pH: -2.000～20.000； 2、分辨率: 0.001pH； 3、精度: ±0.002pH； 4、mV: -2000.0～2000.0； 5、离子浓度: 1.00E-9～9.99E+9mg/L,mol/L,ppm,pX； 6、精度:±0.5%； 7、温度: -30.0～130.0℃, 自动/手动温度补偿； 8、自动终点锁定,最多5点校准,8组内置缓冲液,1组用户自定义缓冲液； 9、彩色液晶显示屏, 中文菜单, ISM(智能电极管理), 普通/专家两种操作模式； 10、符合GLP标准,内置时钟,1000组数据储存； 11、可通过RS232、USB、搅拌器接口连接打印机、电脑/U盘/条形码扫描仪、磁力搅拌器等多种外围设备,可连续测量及输出数据,IP54防尘防水； 12、配置：主机,生命科学专用电极电缆套装,电极支架,袋装缓冲液,保护罩。
设备19 | 精密天平 | 1 | 用于科研实验中药品、试剂等称量 | 1、最大称量值: 220 g，可读性: 1 mg，重复性: 1 mg，线性误差: 2 mg； 2、机身过载保护，快速获得准确结果；内部校正； 3、完全可拆卸的防风罩、秤盘及支架，便于清洁； 4、称量值检索功能； 5、10种应用程序：包括动态称量、密度应用程序等； 6、前置水平调节脚和水平指示器，易于观察和调节； 7、5个功能键，可直接进入预设应用程序； 8、内置的下挂钩称量设计； 9、内置RS232接口； 10、无需软件即可完成数据传输； 11、内置的时间与日期标识完全符合ISO/GLP文件要求； 12、配置：天平主机（带有防风罩）；秤盘；防风圈；保护罩；电源、电源线；说明书。
设备20 | 磁力搅拌器 | 2 | 用于科研实验中试剂搅拌混合 | 1.最大处理量:10L； 2.搅拌转速范围:100-2000 rpm； 3.控温范围(盘面): RT-320℃； 4.热输出功率：400 W； 5.加热盘材质:不锈钢(AISI 304)； 6.盘面直径:125mm； 7.IP保护等级:21； 8.固定安全温度400℃； 9.马达启动平稳； 10.屋檐式加热盘设计有效避免溶液泼洒时流入仪器内部； 11.外观尺寸: 168 x 220 x 105 mm； 12重量: 2.4kg；
设备21 | 漩涡混匀器 | 2 | 用于细胞生物学、分子生物学实验中样品混匀 | 1.震荡方式：圆周振荡； 2.周转直径: 4mm； 3.最大载重(含垫片):0.4kg，极佳的马达性能可使负载范围内的样品得到充分震荡； 4.马达输入功率: 39W； 5.马达输出功率:9W； 6.工作制式:100%； 7.无级调速范围:500-2500rpm； 8.转速显示:刻度显示0-6； 9.可安装多种试管垫片、酶标板垫片、锥形瓶夹具，无需手持； 10.工作模式:连续工作/点动，2种工作模式具备不同的转速范围； 11.硅质底座脚垫，超强防震，适合高速工作； 12.偏心球轴承； 13.铸锌外壳,稳固可靠； 14.外形尺寸(W×H×D):120×138×140mm； 15.重量:3.9kg； 16.允许环境温度: 5-40℃。
设备22 | 振荡脱色摇床 | 2 | 用于细胞生物学、分子生物学实验中样品混匀、脱色 | 1.摇摆角度: 0-15度； 2.最大载重（含夹具）：≥2.2kg； 3.马达输入/输出功率：≥16/9W； 4.转速范围：5-80RPM； 5.转速显示：7位LED； 6.定时：1s - 99.9h，定时显示：7位LED； 7.外形尺寸 (W×D×H)：宽≤ 280，深≤ 330，高≤185（mm）； 8.重量：≤2.2kg； 9.保护等级：达到或优于IP21； 10.允许环境温度： 4 – 50 ℃； 11.允许相对湿度：≤80%； 12.每套配置：主机1台、说明书1份、电源线1条
设备23 | 超声清洗仪 | 1 | 用于细胞生物学、分子生物学实验中样品混匀、容器清洗 | 1.水槽采用304不锈钢，外壳为喷漆涂层，易于清洁； 2.具有独立的脱气功能； 3.水槽温度可控，控温范围20~80℃； 4.采用LCD显示，数据直观可见； 5.可自动记忆工作参数，具有断电自动记忆功能； 6.性能稳定，在不同环境温度中工作保持超声效率一致； 7.具有功率过载及过热保护功能，安全可靠； 8.浴槽容积(L) ：10； 9.槽内尺寸 (mm) ：≤300×240×150； 10.外形尺寸 (mm) ：≤383×267×305； 11.具有有效功率可调，最大功率200（W）(40-100%可调)； 12.加热功率(W)：≥270； 13.频率(Khz) ：≥37； 14.具有排液口，可方便液体的排出； 15.具有定时功能，定时范围1~199min可调； 16.具有稳固的防滑机脚，与桌面柔性接触，噪声低；
设备24 | 试管旋转混匀器 | 2 | 用于细胞生物学、分子生物学实验中样品混匀 | 1.转速：10~40rpm； 2.容量：84x0.5ml试管，60x1.5ml/2.0ml试管，28x5ml/7ml 试管， 24x10ml试管， 6x50ml试管； 3.来电自动回复功能：有； 4.净重：≤1kg； 5.外形尺寸 (WxDxH)：≤ 260x148x195mm； 6.最大功率：≤10W； 7.电源：AC100~240V，50Hz/60Hz； 8.每套配置：主机1台、说明书1份、电源线1条
设备25 | 蛋白电泳系统 | 3 | 用于细胞生物学、分子生物学实验中蛋白质分析 | （一）电泳仪 1.1具备4个并排插口，可控制进行恒压或恒流电泳，并可对电泳进行定时控制； 1.2可提供的电压范围:1-300V，电流范围: 10-400mA， 输出功率：1-75W； 1.3安全性能：空载监测、荷载突变监测、过载/短路监测、过压保护。 （二）垂直电泳槽 2.1凝胶数：1-4； 2.2玻璃尺寸：短玻板（10.1x7.3cm）；长玻板（10.1x8.2cm）； 2.3凝胶大小：手灌胶（8.3x7.3cm）;预制胶（8.6x6.8cm）； 2.4典型上层缓冲液体积：120ml； 2.5典型下层缓冲液体积：180ml； 2.6典型SDS-PAGE电泳时间：45分钟（200V恒压）； 2.7体积(W x L x H)：12 x 16 x 18cm； 2.8重量：2.0Kg； 2.9封边垫条永久地固定在长玻板上，保证玻板精确对齐，防止漏胶； 2.10凸轮卡锁的制胶框操作简单，在任何平面上都能精确对齐玻板； 2.11特殊的塑料电泳梳不会抑制凝胶聚合反应，制胶过程中，内置的脊可避免空气接触，保证均一的凝胶聚合； 2.12含封边垫条的长玻璃板加厚，使得玻璃板不宜破碎； 2.13配备的上样引导装置，防止泳道的遗漏上样或重复上样； 2.14 每套电泳槽包含：电泳槽和盖1套；电泳模块2个；缓冲液挡板1块；梳子5把；制胶架2个；制胶框4个；上样引导装置1个。长玻板和短玻板各1盒；灰色垫条4条；刮胶器5个。 （三）水平电泳槽 3.1凝胶盘规格（WxL）：15x15cm，可放两把梳子； 3.2基座缓冲液容量：约1L； 3.3上样量：15-35个； 3.4每套水平电泳槽包含：水平槽和盖1个；紫外透射槽1个 ；铺胶门1个；制胶板2个；梳子2把（15-孔和20-孔）。 （四）转印模块 4.1最大凝胶尺寸(W x L) 10 x 7.5 cm，凝胶容量2 块； 4.2缓冲液要求450 ml； 4.3小时内可同时转印2 块10 x 7.5 cm 凝胶；也可进行低强度的过夜转印； 4.4电极丝相距4cm，以产生强电场保证有效的蛋白转印； 4.5颜色标记的转印夹和电极，确保转印过程中凝胶的正确定向； ▲4.6内置蓝色制冷芯冷却装置，可作为一个模块与电泳槽的缓冲液槽和盖兼容； 4.7每套转印模块包含：转印模块一个；转印夹两个；海绵垫四块；蓝色制冷芯一个；滤纸1包。
设备26 | 无油活塞真空泵 | 3 | 用于细胞生物学、分子生物学实验中培养液吸取转移 | 1.最大流量：26L/min； 2.真空度：-0.08Mpa； 3.真空显示方式：真空表； 4.负压调节范围：0--0.08Mpa； 5.废液瓶容量：2500ml； 6.脚踏开关：有； 7.输入电源：AC220V/AC110V 50/60Hz； 8.功率：60W； 9.熔断器：250V 1A/1A, φ5×20； 10.外形尺寸：W.248×D.475×H.350mm； 11.净重：7.8kg；
设备27 | 全自动细胞计数仪 | 1 | 用于细胞生物学、分子生物学实验中细胞个数统计、状态分析 | 1.一体化设计概念，内置计算机； 2.10英寸液晶触摸屏操作； 3.细胞直径：5-60um； 4.细胞浓度：105-107个/ml； 5.上样体积：15-20ul； 6.耗材：无需额外特殊试剂，无需重复清洗，避免交叉污染； 7.一个计数板可进行2个样品的计数； 8.快速：细胞成像、计数和活性分析及数据报告<10秒；
设备28 | PCR仪 | 1 | 用于细胞生物学、分子生物学实验中基因扩增、定性、定量分析 | 1.样品基座：0.2ml×32孔×3模块，可利用三个独立控制的加热模块同时完成三个不同的实验，可升级高通量样本模块，支持数字芯片； 2.温度范围:0～100℃； 3.最大模块变温速率：6℃/Sec，最大样品变温速率：4.4℃/Sec； 4.静态样本基座温度均匀性：≤±0.5℃；温度准确性：≤±0.25℃； 5.PCR体积范围：10—80ul； 6.每个模块配备两组独立控温反应模块，每相邻两个模块最大设置温差达5℃； 7.具有≥8英寸彩色TFT触摸式显示屏，大的导航按钮设置参数简单方便； 8.配备Wi-Fi连接装置，仪器可通过此可下载PCR应用程序到iphone或android移动设备，随时随地查看仪器状态； 9.内置热学模拟模式，可以模拟市面上主流PCR的热学性能，做到数据无缝连接软件；
设备29 | ZH-EVC型小鼠饲养笼系统 | 1 | 用于生命科学研究实验中小鼠饲养 | 1) 笼位数：标准100笼/架，材质要求PPSU。 2) 规格：不大于1200*1200*2200mm。 3)框架配置及材质：顶置机箱需配4台超静音直流风机送排风（一送一排，一用一备，如主风机故障，备用风机将自会启动运行），根据实际使用可自行调节风量，机箱进风面配初、中、高效三种过滤器；整体框架为优质不锈钢和钢化玻璃，坚固耐用密封好；带PLC触摸屏控制系统，滤膜堵塞报警，风机故障报警，断电报警等智能系统。底部安装4只刹车不锈钢静音万向脚轮，可整架移动。 4) 光照调节系统：根据不同材质笼盒的透光率和不同实验需求调节光照度。 5) 笼盒底面积满足国标要求：群养（窝）时≥0.042㎡，高度≥0.13m。 6) 笼盒进出风口过滤器：笼盒进排气口结构低进高排，进、排气口分别配一个高效低阻过滤器。过滤面积≥20㎝²，过滤器为可拆卸式，可高温高压消毒，反复使用。过滤器两侧均有304不锈钢40目滤网（便于清洗、更换，不易堵塞）。过滤器侧边带硅胶密封条，不易从笼盒上脱落。整体材质可同时高温高压消毒。 7) 结构及形状：圆柱形可360度自由旋转，十层，每层10个笼位。 8) 盒盖带密封条和密封扣件。 9) 内壁配置食盒(≥500g)和水瓶(≥400ml)。