## Sheet1
盘福院区高、低压、变压器房气体灭火系统设备材料清单
序号 | 设备名称 | 型 号 | 单位 | 数量 | 备注
1 | 柜式七氟丙烷气体灭火装置 | MP120/2.5GW-117Kg | 套 | 1 | 高压房
2 | 柜式七氟丙烷气体灭火装置 | MP100/2.5GW-73Kg | 套 | 1 | 变电1房
3 | 柜式七氟丙烷气体灭火装置 | MP70/2.5GW-64Kg | 套 | 1 | 变电2房
4 | 柜式七氟丙烷气体灭火装置 | MP100/2.5GW-80Kg | 套 | 2 | 低压房
5 | 七氟丙烷药剂 | HFC-227ea | Kg | 414
6 | 机械式泄压口0.07平方 | 开孔尺寸300mmX300mm | 套 | 4
本项小计
二、电气部分
序号 | 设备名称 | 型 号 | 单位 | 数量 | 备注
1 | 输入输出模块 | KZJ-956 | 个 | 12
2 | 放气指示灯(气体释放警报器） | QM-ZSD-02 | 个 | 4
3 | 继电器 |  | 套 | 4
4 | 断电装置 |  | 套 | 4
5 | 阻燃双绞线 | ZR-RVS2X1.5mm | 米 | 100
6 | 电源线 | ZR-RVS2X2.5mm | 米 | 100
7 | 地线 | 4mm | 米 | 80
8 | 铁线管 | DG20 | 米 | 50
9 | 连接现有报警系统设备及调试 |  | 项 | 1
备注：材料及数量仅供参考，以现场测量为准。